## Presupuesto
Rubro | Ítem | Descripción | Unidad | Cantidad | P. Unit. | Total
01 — Tareas Preliminares
| 01 | Cortar columnas caño 3" | un | 2 | 37200 | 74400
| 02 | Excavación 2 pozos para columnas y 4 pozos romanos | m3 | 1.2 | 215760 | 258912
| 03 | Colocación nuevas columnas caño 3" (3m c/u) | un | 2 | 37200 | 74400
| 04 | Caño estructural 4x8 nuevo apoyo | ml | 3.1 | 37200 | 115320
| 05 | Corte de estructura y techo sobrante | gl | 1 | 37200 | 37200
| 06 | Rehacer cierre en chapa rejilla | gl | 1 | 37200 | 37200
| 07 | Excavación viga de encadenado 30cm | m3 | 0.78 | 93000 | 72540
02 — Estructura de Hormigón armado
| 08 | Pilotes 0,80 de diametro. | m3 | 2.56 | 785119.5699 | 2009906.0989
| 09 | Platea de Hormigón armado esp.0,15m | m2 | 7.13 | 122176.3333 | 871117.2567
| 10 | Vigas encadenado 20x30 | m3 | 0.444 | 1201795.6989 | 533597.2903
03 — Albañilería
| 11 | Capa aisladora horizontal c/ceresita s/platea (3cm) | m2 | 7.13 | 22090 | 157501.7
| 12 | Poliestireno expandido 1" | m2 | 7.13 | 8000 | 57040
| 13 | Carpeta de cemento alisada (5cm) | m2 | 7.13 | 43166 | 307773.58
| 14 | Mampostería de ladrillos comunes esp 0,30 | m3 | 8.7 | 616532 | 5363828.4
| 15 | Capa aisladora doble en muros | m2 | 6.6 | 23100 | 152460
| 16 | Revoque completo a la cal exterior | m2 | 27.95 | 135921 | 3798991.95
| 17 | Revoque salpicado impermeable interior | m2 | 27.95 | 19512 | 545360.4
03 | 01 | Piso cerámico 30/30 | m2 | 7 | 101791 | 712537
04 — Placas Durlock interior
| 18 | Cielorraso
| 19 | Estructura independiente (soleras y montantes) | m2 | 6.51 | 10000 | 65100
| 20 | Lana de vidrio 2" con barrera de vapor | m2 | 6.51 | 4800 | 31248
| 21 | Placa de yeso Durlock | m2 | 6.51 | 5500 | 35805
05 — Estructura Cubierta
| 22 | Cabios de pino 2x4 transversales c/0,60 | ml | 13.8 | 5000 | 69000
| 23 | Placa OSB exterior 19mm | m2 | 7 | 11000 | 77000
| 24 | Fieltro impermeable exterior Tybek | m2 | 7 | 4500 | 31500
| 25 | Lana de vidrio 2" con barrera de vapor | m2 | 7 | 4800 | 33600
| 26 | Chapa ondulada galvanizada N°27 | m2 | 7 | 18000 | 126000
06 — Demoliciones
| 27 | Mampostería 0,30 desde antepecho a carpeta | gl | 1 | 44700 | 44700
| 28 | Retiro de Ventana de PVC del frente | gl | 1
| 29 | Mampostería 0,30 ventiluz en baño | gl | 1 | 44700 | 44700
07 — Carpìnterìas
| 30 | Colocación puerta tablero (izq) de acceso exterior | un | 1 | 471120 | 471120
| 31 | Colocación puerta placa (izq) de acceso dormitorio | un | 1 | 358800 | 358800
| 32 | Colocación ventiluz doble vidrio, baño existente | un | 1
08 — Instalación Eléctrica
| 33 | Centro en cielorraso | un | 1
| 34 | Tomacorrientes | un | 3
| 35 | Boca de luz (brazo) | un | 1
| 36 | Piso radiante eléctrico | un | 1
| 37 | Refuerzo cableado desde farol ext. a tablero | un | 1
09 — Zinguería
| 38 | Canaleta horizontal techo inclinado | ml | 2.3
| 39 | Bajada caño cuadrado | ml | 3
| 40 | Codo 45° desvio bajada existente para empalmar c/nueva | ml | 2
| 41 | Babetas de cierre laterales y de frente | ml | 10.8
10 — Molduras
| 42 | Molduras horizontales de 25cm de altura | ml | 6.5
| 43 | Molduras perimetrales ventana | ml | 5.2
| 44 | Buñas horizontales sobre zócalos | ml | 7.2
11 — Pintura
| 45 | Pintura interior al Látex en muros y cielorrasos | ml | 25.538 | 28305 | 722853.09
| 46 | Pintura exterior cementicia tipo Lóxon | ml | 31.2 | 20150 | 628680
11 — Tareas generales
| 47 | Ayuda de gremios | gl | 1
| 48 | Retiro techo demolido y escombros demolición | gl | 1
| 49 | Limpieza obra | gl | 1
TOTAL GENERAL | [5 empty] | 17920191.7659