## Mampostería
RUBRO | ITEM | DESCRIPCION | Un. | Cantidad
01 |  | Tareas Preliminares
| 01 | Cortar columnas caño 3" | un | 2
| 02 | Excavación 2 pozos para columnas y 4 pozos romanos | m3 | 1.2
| 03 | Colocación nuevas columnas caño 3" (3m c/u) | un | 2
| 04 | Caño estructural 4x8 nuevo apoyo | ml | 3.1
| 05 | Corte de estructura y techo sobrante | gl | 1
| 06 | Rehacer cierre en chapa rejilla | gl | 1
| 07 | Excavación viga de encadenado 30cm | m3 | 0.78
02 |  | Estructura de Hormigón armado
| 01 | Pilotes 0,80 de diametro. | m3 | 2.56
| 02 | Platea de Hormigón armado esp.0,15m | m2 | 7.13
| 03 | Vigas encadenado 20x30 | m3 | 0.444
03 |  | Albañilería
| 01 | Capa aisladora horizontal c/ceresita s/platea (3cm) | m2 | 7.13
| 02 | Poliestireno expandido 1" | m2 | 7.13
| 03 | Carpeta de cemento alisada (5cm) | m2 | 7.13
| 04 | Mampostería de ladrillos comunes esp 0,30 | m2 | 7.13
| 05 | Capa aisladora doble en muros | m2 | 6.6
| 06 | Revoque completo a la cal exterior | m2 | 27.95
| 07 | Revoque salpicado impermeable interior | m2 | 27.95
04 |  | Placas Durlock interior
| 04-b | Muro interior
| 01 | Lana de vidrio 2" con barrera de vapor | m2 | 19.24
| 02 | Placa de yeso Durlock | m2 | 19.24
| 04-d | Cielorraso
| 01 | Estructura independiente (soleras y montantes) | m2 | 6.51
| 02 | Lana de vidrio 2" con barrera de vapor | m2 | 6.51
| 03 | Placa de yeso Durlock | m2 | 6.51
05 |  | Estructura Cubierta
| 01 | Cabios de pino 2x4 transversales c/0,60 | ml | 13.8
| 02 | Placa OSB exterior 19mm | m2 | 7
| 03 | Fieltro impermeable exterior Tybek | m2 | 7
| 04 | Lana de vidrio 2" con barrera de vapor | m2 | 7
| 05 | Chapa ondulada galvanizada N°27 | m2 | 7
06 |  | Demoliciones
| 01 | Mampostería 0,30 desde antepecho a carpeta | gl | 1
| 02 | Retiro de Ventana de PVC del frente | gl | 1
| 03 | Mampostería 0,30 ventiluz en baño | gl | 1
07 |  | Carpìnterìas
| 01 | Colocación puerta tablero (izq) de acceso exterior | un | 1
| 02 | Colocación puerta placa (izq) de acceso dormitorio | un | 1
| 03 | Colocación ventiluz doble vidrio, baño existente | un | 1
08 |  | Instalación Eléctrica
| 01 | Centro en cielorraso | un | 1
| 02 | Tomacorrientes | un | 3
| 03 | Boca de luz (brazo) | un | 1
| 04 | Piso radiante eléctrico | un | 1
| 05 | Refuerzo cableado desde farol ext. a tablero | un | 1
09 |  | Zinguería
| 01 | Canaleta horizontal techo inclinado | ml | 2.3
| 02 | Bajada caño cuadrado | ml | 3
| 03 | Codo 45° desvio bajada existente para empalmar c/nueva | ml | 2
| 04 | Babetas de cierre laterales y de frente | ml | 10.8
10 |  | Molduras
| 01 | Molduras horizontales de 25cm de altura | ml | 6.5
| 02 | Molduras perimetrales ventana | ml | 5.2
| 03 | Buñas horizontales sobre zócalos | ml | 7.2
11 |  | Pintura
| 01 | Pintura interior al Látex en muros y cielorrasos | ml | 25.538
| 02 | Pintura exterior cementicia tipo Lóxon | ml | 31.2
11 |  | Tareas generales
| 01 | Ayuda de gremios | gl | 1
| 02 | Retiro techo demolido y escombros demolición | gl | 1
| 03 | Limpieza obra | gl | 1