## Costos
RUBRO | ITEM | DESCRIPCION | Un. | Cantidad
01 |  | Tareas Preliminares
01 | 01 | Cortar columnas caño 3" | un | 2
01 | 02 | Excavación 2 pozos para nuevas columnas | m3 | 0.072
01 | 03 | Colocación nuevas columnas caño 3" | un | 2
01 | 04 | Caño estructural 4x8 nuevo apoyo | ml | 3.1
01 | 05 | Corte de estructura y techo sobrante | gl | 1
01 | 06 | Rehacer cierre en chapa rejilla | gl | 1
01 | 07 | Excavación 4 pozos 80cm de diámetro | m3 | 1
01 | 08 | Excavación viga de encadenado 30cm | m3 | 0.462
02 |  | Estructura de Hormigón armado
02 | 01 | Pilotes 0,80 de diametro. | m3 | 2.56
02 | 02 | Platea de Hormigón armado esp.0,15m | m2 | 5.4
02 | 03 | Vigas encadenado 20x30 | m3 | 0.462
03 |  | Albañilería
03 | 01 | Capa aisladora horizontal c/ceresita s/platea (3cm) | m2 | 7.13
03 | 02 | Poliestireno expandido 1" | m2 | 7.13
03 | 03 | Carpeta de cemento alisada (5cm) | m2 | 7.13
04 |  | Estructura Metálica STEEL FRAME - Sistema EIFS
04 | 04-a | Estructura
04 | 01 | Estructura perfiles C de 100 y U horizontales | m2 | 27
04 | 04-b | Terminación Exterior
04 | 02 | Placa OSB exterior 19mm | m2 | 27
04 | 03 | Fieltro impermeable exterior Tybek | m2 | 27
04 | 04 | Placa Durlock Aquaboard 12,5mm | m2 | 27
04 | 05 | Tratamiento de juntas placa Aquaboard | m2 | 27
04 | 06 | Bloques EPS de Alta densidad | m2 | 27
|  | Bloques EPS de Alta densidad en zócalo inferior | m2 | 4.62
|  | Bloques EPS de Alta densidad en almohadones verticales | m2 | 4.8
04 | 07 | Base Coat Durlock® + Malla Durlock | m2 | 27
04 | 08 | Revestimiento final (Salpicrete llaneado) | m2 | 27
04 | 04-c | Terminación Interior
04 | 06 | Lana de vidrio 2" con barrera de vapor | m2 | 22
04 | 07 | Placa de yeso Durlock | m2 | 22
04 | 04-d | Cielorraso
04 | 08 | Estructura independiente (soleras y montantes) | m2 | 7
04 | 09 | Placa de yeso Durlock | m2 | 7
05 |  | Estructura Metálica Cubierta
05 | 05-a | Estructura
05 | 01 | Estructura perfiles C de 100, transversales c/0,60 | ml | 13.8
05 | 05-b | Terminación superior
05 | 02 | Placa OSB exterior 19mm | m2 | 7
05 | 03 | Fieltro impermeable exterior Tybek | m2 | 7
05 | 04 | Placa Durlock Aquaboard 12,5mm | m2 | 7
05 | 05 | Tratamiento de juntas placa Aquaboard | m2 | 7
05 | 06 | Bloques EPS de Alta densidad | m2 | 7
05 | 07 | Base Coat Durlock® + Malla Durlock | m2 | 7
05 | 08 | Chapa ondulada galvanizada N°27 | m2 | 7
06 |  | Demoliciones
06 | 01 | Mampostería 0,30 desde antepecho a carpeta | gl | 1
06 | 02 | Retiro de Ventana de PVC del frente | gl | 1
06 | 03 | Mampostería 0,30 ventiluz en baño | gl | 1
07 |  | Carpìnterìas
07 | 01 | Colocaciòn puerta tablero (izq) de acceso exterior | un | 1
07 | 02 | Colocaciòn puerta placa (izq) de acceso dormitorio | un | 1
07 | 03 | Colocaciòn ventiluz doble vidrio, baño existente | un | 1
08 |  | Instalación Eléctrica
08 | 01 | Centro en cielorraso | un | 1
08 | 02 | Tomacorrientes | un | 3
08 | 03 | Boca de luz (brazo) | un | 1
08 | 04 | Piso radiante eléctrico | un | 1
08 | 05 | Refuerzo cableado desde farol ext. a tablero | un | 1
09 |  | Zinguería
09 | 01 | Canaleta horizontal techo inclinado | ml | 2.3
09 | 02 | Bajada caño cuadrado | ml | 3
09 | 03 | Codo 45° desvio bajada existente para empalmar c/nueva | ml | 2
09 | 04 | Babetas de cierre laterales y de frente | ml | 10.8
10 |  | Molduras
10 | 01 | Molduras horizontales de 25cm de altura | ml | 7.2
10 | 02 | Molduras perimetrales ventana | ml | 5.2
10 | 03 | Buñas horizontales sobre zócalos | ml | 7.2
11 |  | Tareas generales
11 | 01 | Ayuda de gremios | gl | 1
11 | 02 | Retiro techo demolido y escombros demolición | gl | 1
11 | 03 | Limpieza obra | gl | 1