## Tareas
N° Chandías | Sección | Descripción Tarea | Unidad
21.3 - INSTALACIONES DE OBRA
1 | 21.3 - Instalaciones de obra | Casilla habitable | m²
2 | 21.3 - Instalaciones de obra | Almacenes y depósito | m²
21.4 - MOVIMIENTO DE TIERRA
3 | 21.4 - Movimiento de tierra | Excavación de zanjas (cimientos de muros, prof. máx. 1,50 m) | m³
4 | 21.4 - Movimiento de tierra | Excavación de zanjas — según CIRCOT (terreno granular) | m³
5 | 21.4 - Movimiento de tierra | Excavación de sótanos (hasta 4 m, con guinche) | m³
6 | 21.4 - Movimiento de tierra | Excavación de sótanos (carga sobre camión a nivel de fondo) | m³
7 | 21.4 - Movimiento de tierra | Excavación de pozos profundos (pozos negros, hasta 8 m) | m³
8 | 21.4 - Movimiento de tierra | Excavación de pozos para bases de columnas (hasta 4 m) | m³
9 | 21.4 - Movimiento de tierra | Terraplenamientos | m³
10 | 21.4 - Movimiento de tierra | Desmontes de poca altura | m³
21.5 - APAGAMIENTO DE CALES
12a | 21.5 - Apagamiento de cales | Apagamiento de cal viva (por m³) | m³
12b | 21.5 - Apagamiento de cales | Apagamiento de cal viva (por tonelada) | tn
21.5 - ELABORACIÓN DE MEZCLAS
12c | 21.5 - Elaboración de mezclas | Elaboración mortero de cal grasa — con mezcladora | m³
12d | 21.5 - Elaboración de mezclas | Elaboración mortero de cemento — con mezcladora | m³
12e | 21.5 - Elaboración de mezclas | Elaboración hormigón de cascotes — con mezcladora | m³
12f | 21.5 - Elaboración de mezclas | Elaboración hormigón de piedra — con mezcladora | m³
12g | 21.5 - Elaboración de mezclas | Elaboración de mezclas a brazo | m³
21.6 - CIMENTACIÓN DE MUROS
13 | 21.6 - Cimentación de muros | Banquina de hormigón de cascotes (mezcla 1/4:1:3:1:6) | m³
14 | 21.6 - Cimentación de muros | Banquina de hormigón armado (mezcla 1:2:4) | m³
15 | 21.6 - Cimentación de muros | Cimiento de ladrillos comunes (mortero 1/4:1:3:1) | m³
16 | 21.6 - Cimentación de muros | Cimiento de bloques de hormigón (mortero 1:3) | m³
17 | 21.6 - Cimentación de muros | Cimiento de piedra en bruto — piedra partida (mortero 1/4:1:4) | m³
21.7 - CAPAS AISLADORAS
18 | 21.7 - Capas aisladoras | Capa aisladora horizontal de concreto (e=2 cm, mortero 1:3 + hidrófugo) | m²
19 | 21.7 - Capas aisladoras | Capa aisladora vertical de concreto c/tabique a panderete | m²
20 | 21.7 - Capas aisladoras | Capa aisladora horizontal asfáltica — mastic asfáltico (hoy en desuso) | m²
20a | 21.7 - Capas aisladoras | Capa aisladora vertical asfáltica c/tabique a panderete | m²
21.8 - ALBAÑILERÍA
21 | 21.8 - Albañilería | Ladrillos comunes para recalce/submuración (hasta 4,50 m) | m³
22 | 21.8 - Albañilería | Ladrillos comunes en elevación (hasta 10 m, e=30/45 cm) | m³
23 | 21.8 - Albañilería | Ladrillos comunes en elevación (más de 10 m, e=15/30 cm) | m³
24 | 21.8 - Albañilería | Ladrillos comunes en elevación — medianeras y/o cimientos (e=30/15 cm) | m³
25 | 21.8 - Albañilería | Ladrillos comunes a la vista (ídem 22/23/24 + adicional) | m³
26 | 21.8 - Albañilería | Ladrillos comunes colocados de canto — panderete (h≤3 m) | m²
27 | 21.8 - Albañilería | Ladrillos comunes para enchapados (colocados de canto) | m²
28 | 21.8 - Albañilería | Ladrillos comunes para pilares (mortero 1:1:5) | m³
29 | 21.8 - Albañilería | Ladrillos comunes para arcos (mortero 1:1:5 c/cimbra) | m³
30 | 21.8 - Albañilería | Ladrillos de máquina en obras generales (mortero 1:1:6) | m³
31 | 21.8 - Albañilería | Ladrillos de máquina en obras especiales (mortero 1:1:6) | m³
32 | 21.8 - Albañilería | Bloques cerámicos portantes 18x19x33 cm (mortero 1/2:1:4) | m²
33 | 21.8 - Albañilería | Ladrillos cerámicos huecos 8x18x33 cm — panderete (mortero 1:1:6) | m²
34 | 21.8 - Albañilería | Bloques de hormigón 19x19x39 cm en elevación (mortero 1:1:6) | m²
35 | 21.8 - Albañilería | Bloques de hormigón 9x19x39 cm para tabiques (mortero 1:1:6) | m²
36 | 21.8 - Albañilería | Ladrillos refractarios — revestimiento chimeneas (mortero tierra refract.) | m³
37 | 21.8 - Albañilería | Ladrillos de vidrio 190x190x34 mm (mortero 1/2:1:3) | m²
38 | 21.8 - Albañilería | Piedra en bruto en elevación (mortero 1/2:1:4) | m³
39 | 21.8 - Albañilería | Bovedilla de ladrillos comunes c/tirantería de hierro | m²
21.9 - HORMIGÓN ARMADO
40 | 21.9 - Hormigón armado | Dinteles de hormigón armado (incl. hierro, encofrado, llenado) | m³
41 | 21.9 - Hormigón armado | Hormigón puesto sobre encofrado (elaboración, acarreo, desparramo) | m³
42 | 21.9 - Hormigón armado | Hierro redondo sobre encofrado — corte, doblado, colocado | tn
44 | 21.9 - Hormigón armado | Encofrados de madera (por m² superficie en contacto con hormigón) | m²
45 | 21.9 - Hormigón armado | Estructura completa obra de pisos (bases, col., vigas, losas) | m³
21.9 - HORMIGÓN ARMADO — MOP
47a | 21.9 - Hormigón armado — MOP | Bases — tabla MOP (hierro, encofrado, M.O.) | m³
47b | 21.9 - Hormigón armado — MOP | Columnas — tabla MOP | m³
47c | 21.9 - Hormigón armado — MOP | Losas y cornisas — tabla MOP | m³
47d | 21.9 - Hormigón armado — MOP | Losas nervuradas — tabla MOP | m³
47e | 21.9 - Hormigón armado — MOP | Vigas — tabla MOP | m³
47f | 21.9 - Hormigón armado — MOP | Dinteles — tabla MOP | m³
47g | 21.9 - Hormigón armado — MOP | Tabiques — tabla MOP | m³
47h | 21.9 - Hormigón armado — MOP | Escaleras — tabla MOP | m³
47i | 21.9 - Hormigón armado — MOP | Encadenados — tabla MOP | m³
47j | 21.9 - Hormigón armado — MOP | Barandas — tabla MOP | m³
47k | 21.9 - Hormigón armado — MOP | Graderías en anfiteatro — tabla MOP | m³
47l | 21.9 - Hormigón armado — MOP | Dados — tabla MOP | m³
47m | 21.9 - Hormigón armado — MOP | Tanque rectangular — tabla MOP | m³
47n | 21.9 - Hormigón armado — MOP | Tanque circular — tabla MOP | m³
21.9 - H°A°
49a | 21.9 - H°A° | Losa nervurada cerámica/cementicia semiprefabricada — ladrillón h=9 cm | m²
49b | 21.9 - H°A° | Losa nervurada cerámica/cementicia semiprefabricada — ladrillón h=13 cm | m²
49c | 21.9 - H°A° | Losa nervurada cerámica/cementicia semiprefabricada — ladrillón h=17 cm | m²
50a | 21.9 - H°A° | Tabique plano (pantalla H°A°) no portante e=7 cm, malla Ø6 c/25 cm | m²
50b | 21.9 - H°A° | Tabique plano (pantalla H°A°) portante e=15 cm, malla Ø12 c/20 cm | m²
21.11 - CUBIERTAS PLANAS
52 | 21.11 - Cubiertas planas | Azotea completa — techado asfáltico 9 capas + baldosas coloradas | m²
53 | 21.11 - Cubiertas planas | Colocación de baldosas coloradas | m²
54 | 21.11 - Cubiertas planas | Membrana asfáltica con velo de vidrio hilado (4 capas) | m²
55 | 21.11 - Cubiertas planas | Membrana asfáltica preelaborada monocapa 4 mm (rollos 1x10 m) | m²
21.12 - CUBIERTAS EN PENDIENTE
57 | 21.12 - Cubiertas en pendiente | Cubierta de tejas españolas sobre entablado | m²
58 | 21.12 - Cubiertas en pendiente | Cubierta de tejas españolas asentadas sobre losa (mortero 1/4:1:3:1) | m²
59 | 21.12 - Cubiertas en pendiente | Cubierta de tejas francesas sobre entablado | m²
60 | 21.12 - Cubiertas en pendiente | Cubierta de tejas francesas asentadas sobre losa | m²
61 | 21.12 - Cubiertas en pendiente | Cubierta de chapas de fibrocemento onduladas sin asbesto | m²
62 | 21.12 - Cubiertas en pendiente | Cubierta de chapas onduladas de hierro galvanizado | m²
63 | 21.12 - Cubiertas en pendiente | Reparación de cubierta de chapas galvanizadas | m²
21.13 - REVOQUES
64 | 21.13 - Revoques | Azotado impermeable (mortero 1:3 + hidrófugo, e=5 mm) | m²
65 | 21.13 - Revoques | Revoque grueso para interiores (mortero 1/4:1:3, 15 lts) | m²
66 | 21.13 - Revoques | Revoque grueso ignífugo de vermiculita — interior (20 lts) | m²
67 | 21.13 - Revoques | Revoque grueso especial para exteriores (mortero 1:1:5, 20 lts) | m²
68 | 21.13 - Revoques | Revoque interior a la cal fina — completo (engrosado + enlucido) | m²
69 | 21.13 - Revoques | Revoque exterior a la cal — completo (azotado + jaharro + enlucido) | m²
70 | 21.13 - Revoques | Revoque exterior con material preparado — completo (frente ppal.) | m²
71 | 21.13 - Revoques | Revoque de cemento con hidrófugo — interior (cemento alisado) | m²
72 | 21.13 - Revoques | Revoque a la piedra lavada (jaharro 1:1:5 + piedra preparada) | m²
73 | 21.13 - Revoques | Enlucido a la cal (mortero 1/8:1:3, 5 lts) | m²
75 | 21.13 - Revoques | Toma de juntas de ladrillos aparentes c/pintura siliconada | m²
76a | 21.13 - Revoques | Andamiaje metálico pre-armado (sistema universal) | m²
76b | 21.13 - Revoques | Andamiaje de madera simple | m²
76c | 21.13 - Revoques | Andamiaje de madera reforzado | m²
77 | 21.13 - Revoques | Cielo raso a la cal — completo | m²
21.14 - YESERÍA
78 | 21.14 - Yesería | Enlucido de yeso (sobre revoque grueso, 5 lts) | m²
79 | 21.14 - Yesería | Engrosado de yeso negro (21 lts, incl. cal fina) | m²
81 | 21.14 - Yesería | Engrosado de yeso reforzado con cemento (21 lts) | m²
82 | 21.14 - Yesería | Enlucido de yeso sobre engrosado a la cal — completo | m²
83 | 21.14 - Yesería | Cielos rasos aplicados sobre losa (engrosado previo + yeso) | m²
84a | 21.14 - Yesería | Estructura sostén cielo raso suspendido de losa H°A° | m²
84b | 21.14 - Yesería | Estructura sostén cielo raso independiente — estructura madera | m²
85 | 21.14 - Yesería | Cielo raso armado con listones de yesero — completo | m²
86 | 21.14 - Yesería | Cielo raso armado con chapas (revocado a la cal) | m²
21.15 - CONTRAPISOS
89 | 21.15 - Contrapisos | Hormigón de cascotes sobre terreno natural (e=10 cm, mezcla 1/4:1:3:1:6) | m²
90 | 21.15 - Contrapisos | Hormigón de cascotes sobre losa (e=8 cm) | m²
91 | 21.15 - Contrapisos | Hormigón de cascotes en locales sanitarios sobre losa (e=18 cm) | m²
92 | 21.15 - Contrapisos | Hormigón de cascotes armado (e=12 cm, malla Ø6 c/25 cm) | m²
93 | 21.15 - Contrapisos | Hormigón de vermiculita sobre losa (e=10 cm, mezcla 1:7) | m²
94 | 21.15 - Contrapisos | Hormigón de granulado volcánico/perlita sobre losa (e=8 cm, mezcla 1:10) | m²
95 | 21.15 - Contrapisos | Material aislante suelto (vermiculita, e=5 cm) | m²
96 | 21.15 - Contrapisos | Arcilla expandida (e=10 cm) | m²
97 | 21.15 - Contrapisos | Carpeta para clavar parquet (e=25 mm, mortero 1:4:1) | m²
98 | 21.15 - Contrapisos | Contrapiso completo para parquet sobre tierra | m²
21.16 - PISOS
99 | 21.16 - Pisos | Base de cemento alisado para pegar baldosas vinílicas/parquet (mortero 1:3) | m²
100 | 21.16 - Pisos | Piso de cemento alisado o cilindrado | m²
101 | 21.16 - Pisos | Vereda alisada incluido contrapiso | m²
102 | 21.16 - Pisos | Colocación de baldosas/mosaicos 20x20 - 30x30 cm (mortero 1/2:1:3:1) | m²
103 | 21.16 - Pisos | Piso de ladrillos comunes de plano (mortero 1/2:1:3:1) | m²
104 | 21.16 - Pisos | Vereda de mosaicos calcáreos incluido contrapiso | m²
105 | 21.16 - Pisos | Vereda de baldosones de cemento 60x40 cm incluido contrapiso | m²
106 | 21.16 - Pisos | Piso de lajas irregulares — vereda junta abierta | m²
110 | 21.16 - Pisos | Piso de parquet a bastón roto sobre carpeta | m²
111 | 21.16 - Pisos | Rasqueteado y lustre de pisos de madera (a máquina) | m²
112 | 21.16 - Pisos | Parquet damero 0,12x0,12 m sobre carpeta c/adhesivo vinílico | m²
113 | 21.16 - Pisos | Tarugados sobre alfajías amuradas a carpeta | m²
21.17 - PAVIMENTOS
115 | 21.17 - Pavimentos | Losa de H°A° e=12 cm c/malla soldada y juntas de dilatación | m²
116 | 21.17 - Pavimentos | Pavimento de granitullo (bloques 11x11 cm sobre lecho arena) | m²
117 | 21.17 - Pavimentos | Pavimento de bloques articulados intertrabados sobre suelo-cemento | m²
21.18 - ESCALONES Y ZÓCALOS
118 | 21.18 - Escalones y zócalos | Umbrales y escalones de cemento alisado (e≈3 cm) | m²
119 | 21.18 - Escalones y zócalos | Umbrales y escalones de baldosas cerámicas 15x15 cm | m²
120 | 21.18 - Escalones y zócalos | Umbrales y escalones de ladrillos de máquina | m²
121 | 21.18 - Escalones y zócalos | Cordón de ladrillos de máquina | m
122 | 21.18 - Escalones y zócalos | Cordón de ladrillos comunes | m
123 | 21.18 - Escalones y zócalos | Cordón de hormigón con revoque alisado | m
124 | 21.18 - Escalones y zócalos | Zócalo de madera | m
125 | 21.18 - Escalones y zócalos | Zócalo de mosaicos (hasta 15 cm de alto, mortero 1/4:1:4) | m
126 | 21.18 - Escalones y zócalos | Zócalo de cemento alisado (h=10 cm) | m
21.19 - REVESTIMIENTOS
127 | 21.19 - Revestimientos | Azulejos y similares 15x15 / 20x20 cm (mortero 1:1:4) | m²
128 | 21.19 - Revestimientos | Cornisa o cuarta caña | m
129 | 21.19 - Revestimientos | Accesorios de embutir (jaboneras, portarrollos) | c/u
130 | 21.19 - Revestimientos | Mosaico veneciano / venecita — pastillas sobre papel (mortero 1:1:4) | m²
131 | 21.19 - Revestimientos | Antepecho de baldosas coloradas (3 hileras) | m
21.20 - MARMOLERÍA
132 | 21.20 - Marmolería | Revestimiento de escalones de mármol | m²
133 | 21.20 - Marmolería | Revestimiento de contraescalones de mármol | m
134 | 21.20 - Marmolería | Revestimiento de zócalos de escaleras de mármol | m²
135 | 21.20 - Marmolería | Revestimiento de zócalos cremallera de mármol | m²
136 | 21.20 - Marmolería | Revestimiento de paredes de mármol | m²
137 | 21.20 - Marmolería | Pisos de mármol | m²
21.21 - PINTURAS
138 | 21.21 - Pinturas | Pintura a la cal o al cemento — 2 manos | m²
139 | 21.21 - Pinturas | Pintura impermeable de siliconas — 2 manos | m²
140a | 21.21 - Pinturas | Látex al agua para exteriores c/fijador — 2 manos | m²
140b | 21.21 - Pinturas | Látex al agua para interiores c/fijador — 2 manos | m²
142 | 21.21 - Pinturas | Carpintería metálica — esmalte sintético (2 manos) | m²
143 | 21.21 - Pinturas | Carpintería de madera — esmalte sintético (masillado + 2 manos) | m²
144 | 21.21 - Pinturas | Carpintería de madera — barniz sintético (barniceta + 2 manos) | m²
145 | 21.21 - Pinturas | Pintura al aceite exterior (sellador + 3 manos terminación) | m²

## Incidencias
N° Chandías | Descripción Tarea | Insumo / Recurso | Unidad Insumo | Cantidad | Nota
N°1 — Casilla habitable
1 | Casilla habitable | Madera | m² | 7
1 | Casilla habitable | Montaje (carpintero) | h | 6.5
1 | Casilla habitable | Retiro (ayudante) | h | 3
N°2 — Almacenes y depósito
2 | Almacenes y depósito | Madera | m² | 3.5 | pared simple sin cielo raso
2 | Almacenes y depósito | Montaje (carpintero) | h | 2.5
2 | Almacenes y depósito | Retiro (ayudante) | h | 1.5
N°3 — Excavación de zanjas (cimientos, prof. máx. 1,50 m)
3 | Excavación de zanjas (cimientos, prof. máx. 1,50 m) | Ayudante | h | 3.4 | tierra 3ª categoría
N°4 — Excavación de zanjas — CIRCOT (terreno granular)
4 | Excavación de zanjas — CIRCOT (terreno granular) | Ayudante | h | 2 | terreno granular Bs. As.
N°5 — Excavación de sótanos (hasta 4 m, con guinche)
5 | Excavación de sótanos (hasta 4 m, con guinche) | Ayudante | h | 2.6
N°6 — Excavación de sótanos (carga sobre camión a nivel fondo)
6 | Excavación de sótanos (carga sobre camión a nivel fondo) | Ayudante | h | 2.9
N°7 — Excavación de pozos profundos (hasta 8 m)
7 | Excavación de pozos profundos (hasta 8 m) | Ayudante | h | 7.5 | pozos romanos/negros
N°8 — Excavación de pozos para bases de columnas (hasta 4 m)
8 | Excavación de pozos para bases de columnas (hasta 4 m) | Ayudante | h | 5.8
N°9 — Terraplenamientos
9 | Terraplenamientos | Ayudante | h | 2.15
N°10 — Desmontes de poca altura
10 | Desmontes de poca altura | Ayudante | h | 3.05
N°12a — Apagamiento de cal viva (por m³)
12a | Apagamiento de cal viva (por m³) | Ayudante | h | 6.5
N°12b — Apagamiento de cal viva (por tonelada)
12b | Apagamiento de cal viva (por tonelada) | Ayudante | h | 10
N°12c — Elaboración mortero cal grasa — con mezcladora
12c | Elaboración mortero cal grasa — con mezcladora | Ayudante | h | 1.6
12c | Elaboración mortero cal grasa — con mezcladora | Maquinista | h | 0.4
N°12d — Elaboración mortero de cemento — con mezcladora
12d | Elaboración mortero de cemento — con mezcladora | Ayudante | h | 0.9
12d | Elaboración mortero de cemento — con mezcladora | Maquinista | h | 0.4
N°12e — Elaboración hormigón de cascotes — con mezcladora
12e | Elaboración hormigón de cascotes — con mezcladora | Ayudante | h | 1.2
12e | Elaboración hormigón de cascotes — con mezcladora | Maquinista | h | 0.4
N°12f — Elaboración hormigón de piedra — con mezcladora
12f | Elaboración hormigón de piedra — con mezcladora | Ayudante | h | 1.5
12f | Elaboración hormigón de piedra — con mezcladora | Maquinista | h | 0.4
N°12g — Elaboración de mezclas a brazo
12g | Elaboración de mezclas a brazo | Ayudante (peón canchero) | h | 5.5 | por m³
N°13 — Banquina de hormigón de cascotes
13 | Banquina de hormigón de cascotes | Cemento Portland | kg | 50 | mezcla 1/4:1:3:1:6
13 | Banquina de hormigón de cascotes | Cal hidráulica | kg | 75
13 | Banquina de hormigón de cascotes | Arena | m³ | 0.4
13 | Banquina de hormigón de cascotes | Polvo de ladrillo | m³ | 0.125
13 | Banquina de hormigón de cascotes | Cascote de ladrillo | m³ | 0.8
13 | Banquina de hormigón de cascotes | Albañil | h | 0.8
13 | Banquina de hormigón de cascotes | Ayudante | h | 4
N°14 — Banquina de hormigón armado
14 | Banquina de hormigón armado | Cemento Portland | kg | 50 | mezcla 1:2:4
14 | Banquina de hormigón armado | Arena | m³ | 0.4
14 | Banquina de hormigón armado | Canto rodado | m³ | 0.8
14 | Banquina de hormigón armado | Hierro redondo (dulce) | kg | 50
14 | Banquina de hormigón armado | Madera (encofrado) | m² | 1.1
14 | Banquina de hormigón armado | Albañil | h | 2
14 | Banquina de hormigón armado | Ayudante | h | 4.4
N°15 — Cimiento de ladrillos comunes
15 | Cimiento de ladrillos comunes | Ladrillos comunes | n° | 400 | mortero 1/4:1:3:1
15 | Cimiento de ladrillos comunes | Cemento Portland | kg | 26
15 | Cimiento de ladrillos comunes | Cal hidráulica | kg | 46
15 | Cimiento de ladrillos comunes | Polvo de ladrillos | m³ | 0.08
15 | Cimiento de ladrillos comunes | Arena | m³ | 0.24
15 | Cimiento de ladrillos comunes | Albañil | h | 4.7
15 | Cimiento de ladrillos comunes | Ayudante | h | 3
N°16 — Cimiento de bloques de hormigón
16 | Cimiento de bloques de hormigón | Bloques 20x20x40 cm | n° | 63 | mortero 1:3
16 | Cimiento de bloques de hormigón | Cemento Portland | kg | 51
16 | Cimiento de bloques de hormigón | Arena | m³ | 0.1
16 | Cimiento de bloques de hormigón | Albañil | h | 4
16 | Cimiento de bloques de hormigón | Ayudante | h | 3.8
N°17 — Cimiento de piedra en bruto
17 | Cimiento de piedra en bruto | Piedra | m³ | 1.15 | mortero 1/4:1:4
17 | Cimiento de piedra en bruto | Cal hidráulica | kg | 46
17 | Cimiento de piedra en bruto | Cemento Portland | kg | 30
17 | Cimiento de piedra en bruto | Arena | m³ | 0.33
17 | Cimiento de piedra en bruto | Albañil | h | 3
17 | Cimiento de piedra en bruto | Ayudante | h | 4
N°18 — Capa aisladora horizontal de concreto
18 | Capa aisladora horizontal de concreto | Agua | l | 5 | mortero 1:3 + hidrófugo
18 | Capa aisladora horizontal de concreto | Cemento Portland | kg | 5
18 | Capa aisladora horizontal de concreto | Arena | m³ | 0.03
18 | Capa aisladora horizontal de concreto | Hidrófugo | kg | 0.5
18 | Capa aisladora horizontal de concreto | Albañil | h | 0.35
18 | Capa aisladora horizontal de concreto | Ayudante | h | 0.1
N°19 — Capa aisladora vertical de concreto c/panderete
19 | Capa aisladora vertical de concreto c/panderete | Agua | l | 5 | mortero 1:3 + hidrófugo + tabique
19 | Capa aisladora vertical de concreto c/panderete | Ladrillos comunes | n° | 26
19 | Capa aisladora vertical de concreto c/panderete | Cemento Portland | kg | 18
19 | Capa aisladora vertical de concreto c/panderete | Cal hidráulica | kg | 5
19 | Capa aisladora vertical de concreto c/panderete | Arena | m³ | 0.034
19 | Capa aisladora vertical de concreto c/panderete | Hidrófugo | kg | 0.5
19 | Capa aisladora vertical de concreto c/panderete | Albañil | h | 1.5
19 | Capa aisladora vertical de concreto c/panderete | Ayudante | h | 1
N°20 — Capa aisladora horizontal asfáltica
20 | Capa aisladora horizontal asfáltica | Arena | m³ | 0.01 | mastic asfáltico — hoy en desuso
20 | Capa aisladora horizontal asfáltica | Asfalto (panes) | kg | 25
20 | Capa aisladora horizontal asfáltica | Leña (dura) | kg | 10
20 | Capa aisladora horizontal asfáltica | Albañil | h | 0.35
20 | Capa aisladora horizontal asfáltica | Ayudante | h | 0.25
N°20a — Capa aisladora vertical asfáltica c/panderete
20a | Capa aisladora vertical asfáltica c/panderete | Asfalto (bitumen) 2 manos | kg | 25
20a | Capa aisladora vertical asfáltica c/panderete | Ladrillos comunes | n° | 26
20a | Capa aisladora vertical asfáltica c/panderete | Cemento Portland | kg | 2
20a | Capa aisladora vertical asfáltica c/panderete | Cal hidráulica | kg | 5
20a | Capa aisladora vertical asfáltica c/panderete | Arena | m³ | 0.015
20a | Capa aisladora vertical asfáltica c/panderete | Albañil | h | 1.5
20a | Capa aisladora vertical asfáltica c/panderete | Ayudante | h | 1
N°21 — Ladrillos comunes para recalce/submuración
21 | Ladrillos comunes para recalce/submuración | Ladrillos comunes | n° | 408 | mortero 1:3
21 | Ladrillos comunes para recalce/submuración | Cemento Portland | kg | 170
21 | Ladrillos comunes para recalce/submuración | Arena | m³ | 0.36
21 | Ladrillos comunes para recalce/submuración | Albañil | h | 7.5
21 | Ladrillos comunes para recalce/submuración | Ayudante | h | 8
N°22 — Ladrillos comunes en elevación hasta 10 m
22 | Ladrillos comunes en elevación hasta 10 m | Ladrillos comunes | n° | 408 | mortero 1:3:1 (315 lts)
22 | Ladrillos comunes en elevación hasta 10 m | Cal hidráulica | kg | 53
22 | Ladrillos comunes en elevación hasta 10 m | Arena | m³ | 0.26
22 | Ladrillos comunes en elevación hasta 10 m | Polvo de ladrillos | m³ | 0.09
22 | Ladrillos comunes en elevación hasta 10 m | Albañil | h | 5.5
22 | Ladrillos comunes en elevación hasta 10 m | Ayudante | h | 7
N°23 — Ladrillos comunes en elevación más de 10 m
23 | Ladrillos comunes en elevación más de 10 m | Ladrillos comunes | n° | 408 | mortero 1:3:1
23 | Ladrillos comunes en elevación más de 10 m | Cal hidráulica | kg | 53
23 | Ladrillos comunes en elevación más de 10 m | Arena | m³ | 0.26
23 | Ladrillos comunes en elevación más de 10 m | Polvo de ladrillos | m³ | 0.09
23 | Ladrillos comunes en elevación más de 10 m | Albañil | h | 6
23 | Ladrillos comunes en elevación más de 10 m | Ayudante | h | 7
N°24 — Ladrillos comunes en elevación — medianeras/cimientos
24 | Ladrillos comunes en elevación — medianeras/cimientos | Ladrillos comunes | n° | 408 | mortero 1/4:1:3:1
24 | Ladrillos comunes en elevación — medianeras/cimientos | Cemento Portland | kg | 28
24 | Ladrillos comunes en elevación — medianeras/cimientos | Cal hidráulica | kg | 47
24 | Ladrillos comunes en elevación — medianeras/cimientos | Arena | m³ | 0.24
24 | Ladrillos comunes en elevación — medianeras/cimientos | Polvo de ladrillos | m³ | 0.08
24 | Ladrillos comunes en elevación — medianeras/cimientos | Albañil | h | 7 | elevación / 4h cimiento
24 | Ladrillos comunes en elevación — medianeras/cimientos | Ayudante | h | 8 | elevación / 5h cimiento
N°25 — Ladrillos comunes a la vista (adicional sobre n°22-24)
25 | Ladrillos comunes a la vista (adicional sobre n°22-24) | Albañil (adicional) | h | 2 | sumar a la tarea base
25 | Ladrillos comunes a la vista (adicional sobre n°22-24) | Ayudante (adicional) | h | 0.8
N°26 — Ladrillos comunes colocados de canto — panderete
26 | Ladrillos comunes colocados de canto — panderete | Ladrillos comunes | n° | 27 | mortero 1/2:1:3:1 (10 lts)
26 | Ladrillos comunes colocados de canto — panderete | Cemento Portland | kg | 1.7
26 | Ladrillos comunes colocados de canto — panderete | Cal hidráulica | kg | 1.5
26 | Ladrillos comunes colocados de canto — panderete | Arena | m³ | 0.008
26 | Ladrillos comunes colocados de canto — panderete | Polvo de ladrillos | m³ | 0.003
26 | Ladrillos comunes colocados de canto — panderete | Albañil | h | 0.85
26 | Ladrillos comunes colocados de canto — panderete | Ayudante | h | 0.55
N°27 — Ladrillos comunes para enchapados
27 | Ladrillos comunes para enchapados | Ladrillos comunes | n° | 27 | mortero 1/2:1:3:1 (25 lts)
27 | Ladrillos comunes para enchapados | Cemento Portland | kg | 4.1
27 | Ladrillos comunes para enchapados | Cal hidráulica | kg | 3.6
27 | Ladrillos comunes para enchapados | Arena | m³ | 0.02
27 | Ladrillos comunes para enchapados | Polvo de ladrillos | m³ | 0.007
27 | Ladrillos comunes para enchapados | Albañil | h | 0.9
27 | Ladrillos comunes para enchapados | Ayudante | h | 0.6
N°28 — Ladrillos comunes para pilares
28 | Ladrillos comunes para pilares | Ladrillos | n° | 408 | mortero 1:1:5 (330 lts)
28 | Ladrillos comunes para pilares | Cemento Portland | kg | 85
28 | Ladrillos comunes para pilares | Cal hidráulica | kg | 35
28 | Ladrillos comunes para pilares | Arena | m³ | 0.3
28 | Ladrillos comunes para pilares | Albañil | h | 8
28 | Ladrillos comunes para pilares | Ayudante | h | 6.5
N°29 — Ladrillos comunes para arcos
29 | Ladrillos comunes para arcos | Ladrillos | n° | 400 | mortero 1:1:5 c/cimbra
29 | Ladrillos comunes para arcos | Cemento Portland | kg | 85
29 | Ladrillos comunes para arcos | Cal hidráulica | kg | 35
29 | Ladrillos comunes para arcos | Arena | m³ | 0.3
29 | Ladrillos comunes para arcos | Albañil | h | 10
29 | Ladrillos comunes para arcos | Ayudante | h | 9.8
N°30 — Ladrillos de máquina en obras generales
30 | Ladrillos de máquina en obras generales | Ladrillos de máquina | n° | 463 | mortero 1:1:6 (240 lts)
30 | Ladrillos de máquina en obras generales | Cemento Portland | kg | 53
30 | Ladrillos de máquina en obras generales | Cal hidráulica | kg | 20
30 | Ladrillos de máquina en obras generales | Arena | m³ | 0.226
30 | Ladrillos de máquina en obras generales | Albañil | h | 8.5
30 | Ladrillos de máquina en obras generales | Ayudante | h | 8.5
N°31 — Ladrillos de máquina en obras especiales
31 | Ladrillos de máquina en obras especiales | Ladrillos de máquina | n° | 463 | mortero 1:1:6
31 | Ladrillos de máquina en obras especiales | Cemento Portland | kg | 53
31 | Ladrillos de máquina en obras especiales | Cal hidráulica | kg | 20
31 | Ladrillos de máquina en obras especiales | Arena | m³ | 0.226
31 | Ladrillos de máquina en obras especiales | Albañil | h | 10
31 | Ladrillos de máquina en obras especiales | Ayudante | h | 8.5
N°32 — Bloques cerámicos portantes 18x19x33 cm
32 | Bloques cerámicos portantes 18x19x33 cm | Bloques cerámicos | n° | 15 | mortero 1/2:1:4 (25 lts)
32 | Bloques cerámicos portantes 18x19x33 cm | Cemento Portland | kg | 5.6
32 | Bloques cerámicos portantes 18x19x33 cm | Cal hidráulica | kg | 5.8
32 | Bloques cerámicos portantes 18x19x33 cm | Arena gruesa | m³ | 0.061
32 | Bloques cerámicos portantes 18x19x33 cm | Arena fina | m³ | 0.014
32 | Bloques cerámicos portantes 18x19x33 cm | Albañil | h | 0.8
32 | Bloques cerámicos portantes 18x19x33 cm | Ayudante | h | 0.7
N°33 — Ladrillos cerámicos huecos 8x18x33 cm panderete
33 | Ladrillos cerámicos huecos 8x18x33 cm panderete | Ladrillos cerámicos huecos | n° | 15 | mortero 1:1:6 (7 lts)
33 | Ladrillos cerámicos huecos 8x18x33 cm panderete | Cemento Portland | kg | 2
33 | Ladrillos cerámicos huecos 8x18x33 cm panderete | Cal hidráulica | kg | 1.5
33 | Ladrillos cerámicos huecos 8x18x33 cm panderete | Arena gruesa | m³ | 0.008
33 | Ladrillos cerámicos huecos 8x18x33 cm panderete | Arena fina | m³ | 0.003
33 | Ladrillos cerámicos huecos 8x18x33 cm panderete | Albañil | h | 0.65
33 | Ladrillos cerámicos huecos 8x18x33 cm panderete | Ayudante | h | 0.5
N°34 — Bloques de hormigón 19x19x39 cm en elevación
34 | Bloques de hormigón 19x19x39 cm en elevación | Bloques de hormigón | n° | 12.5 | mortero 1:1:6 (10 lts)
34 | Bloques de hormigón 19x19x39 cm en elevación | Cemento Portland | kg | 2
34 | Bloques de hormigón 19x19x39 cm en elevación | Cal aérea | kg | 1.09
34 | Bloques de hormigón 19x19x39 cm en elevación | Arena | m³ | 0.01
34 | Bloques de hormigón 19x19x39 cm en elevación | Albañil | h | 0.75
34 | Bloques de hormigón 19x19x39 cm en elevación | Ayudante | h | 0.7
N°35 — Bloques de hormigón 9x19x39 cm para tabiques
35 | Bloques de hormigón 9x19x39 cm para tabiques | Bloques de hormigón | n° | 12.5 | mortero 1:1:6 (10 lts)
35 | Bloques de hormigón 9x19x39 cm para tabiques | Cemento Portland | kg | 2
35 | Bloques de hormigón 9x19x39 cm para tabiques | Cal hidráulica | kg | 1
35 | Bloques de hormigón 9x19x39 cm para tabiques | Arena | m³ | 0.01
35 | Bloques de hormigón 9x19x39 cm para tabiques | Albañil | h | 0.7
35 | Bloques de hormigón 9x19x39 cm para tabiques | Ayudante | h | 0.5
N°36 — Ladrillos refractarios — chimeneas
36 | Ladrillos refractarios — chimeneas | Ladrillos refractarios | n° | 430
36 | Ladrillos refractarios — chimeneas | Tierra refractaria | kg | 200
36 | Ladrillos refractarios — chimeneas | Albañil | h | 10
36 | Ladrillos refractarios — chimeneas | Ayudante | h | 8.5
N°37 — Ladrillos de vidrio 190x190x34 mm
37 | Ladrillos de vidrio 190x190x34 mm | Ladrillos de vidrio | n° | 25 | mortero 1/2:1:3
37 | Ladrillos de vidrio 190x190x34 mm | Cemento Portland | kg | 5.7
37 | Ladrillos de vidrio 190x190x34 mm | Cal aérea hidratada | kg | 5.1
37 | Ladrillos de vidrio 190x190x34 mm | Arena (0,3 mm) | m³ | 0.037
37 | Ladrillos de vidrio 190x190x34 mm | Cemento blanco | kg | 2
37 | Ladrillos de vidrio 190x190x34 mm | Hierro redondo común | kg | 1.5
37 | Ladrillos de vidrio 190x190x34 mm | Oficial | h | 2.8
37 | Ladrillos de vidrio 190x190x34 mm | Ayudante | h | 1.4
37 | Ladrillos de vidrio 190x190x34 mm | Incidencia marco (variable) | ml | 1.66 | perímetro/superficie paño
N°38 — Piedra en bruto en elevación
38 | Piedra en bruto en elevación | Piedra | m³ | 1.15 | mortero 1/2:1:4
38 | Piedra en bruto en elevación | Cal hidráulica | kg | 46
38 | Piedra en bruto en elevación | Cemento Portland | kg | 30
38 | Piedra en bruto en elevación | Arena | m³ | 0.335
38 | Piedra en bruto en elevación | Albañil | h | 5
38 | Piedra en bruto en elevación | Ayudante | h | 7
N°39 — Bovedilla de ladrillos comunes c/tirantería
39 | Bovedilla de ladrillos comunes c/tirantería | Ladrillos comunes | n° | 28 | mortero 1/2:1:3:1 (10 lts)
39 | Bovedilla de ladrillos comunes c/tirantería | Tirantes de hierro | kg | 0 | según luz y separación
39 | Bovedilla de ladrillos comunes c/tirantería | Cemento Portland | kg | 2
39 | Bovedilla de ladrillos comunes c/tirantería | Cal hidráulica | kg | 1
39 | Bovedilla de ladrillos comunes c/tirantería | Arena | m³ | 0.003
39 | Bovedilla de ladrillos comunes c/tirantería | Polvo de ladrillos | m³ | 0.003
39 | Bovedilla de ladrillos comunes c/tirantería | Albañil | h | 1.5
39 | Bovedilla de ladrillos comunes c/tirantería | Ayudante | h | 1.9
N°40 — Dinteles de hormigón armado
40 | Dinteles de hormigón armado | Hierro redondo | kg | 180 | incl. corte, doblado, encofrado
40 | Dinteles de hormigón armado | Cemento Portland | kg | 300
40 | Dinteles de hormigón armado | Arena | m³ | 0.65
40 | Dinteles de hormigón armado | Canto rodado | m³ | 0.65
40 | Dinteles de hormigón armado | Tablas (encofrado) | m² | 3.5
40 | Dinteles de hormigón armado | Clavos | kg | 1.8
40 | Dinteles de hormigón armado | Albañil | h | 9
40 | Dinteles de hormigón armado | Ayudante | h | 10
N°41 — Hormigón puesto sobre encofrado
41 | Hormigón puesto sobre encofrado | Cemento Portland | kg | 300
41 | Hormigón puesto sobre encofrado | Arena | m³ | 0.65
41 | Hormigón puesto sobre encofrado | Canto rodado | m³ | 0.65
41 | Hormigón puesto sobre encofrado | Oficial | h | 1.45
41 | Hormigón puesto sobre encofrado | Ayudante | h | 4.2
N°42 — Hierro redondo — corte, doblado y colocado
42 | Hierro redondo — corte, doblado y colocado | Hierro redondo | kg | 1000 | por tonelada
42 | Hierro redondo — corte, doblado y colocado | Alambre para atar | kg | 10
42 | Hierro redondo — corte, doblado y colocado | Armador | h | 30 | valores medios col-viga-losa
42 | Hierro redondo — corte, doblado y colocado | Ayudante | h | 45 | valores medios col-viga-losa
N°44 — Encofrados de madera
44 | Encofrados de madera | Tablas y tirantes | m² | 0.35 | por m² superficie mojada
44 | Encofrados de madera | Clavos | kg | 0.3
44 | Encofrados de madera | Carpintero | h | 1.5
44 | Encofrados de madera | Ayudante | h | 1
N°45 — Estructura completa obra de pisos
45 | Estructura completa obra de pisos | Cemento Portland | kg | 300 | bases+col+vigas+losas
45 | Estructura completa obra de pisos | Arena | m³ | 0.65
45 | Estructura completa obra de pisos | Canto rodado | m³ | 0.65
45 | Estructura completa obra de pisos | Tablas y tirantes | m² | 4.7
45 | Estructura completa obra de pisos | Clavos y alambres | kg | 4.5
45 | Estructura completa obra de pisos | Hierro dulce | kg | 105
45 | Estructura completa obra de pisos | Oficial | h | 21
45 | Estructura completa obra de pisos | Ayudante | h | 20
N°47a — Bases — tabla MOP
47a | Bases — tabla MOP | Hierro redondo | tn | 0.06 | por m³ de hormigón
47a | Bases — tabla MOP | Alambre negro | kg | 0.25
47a | Bases — tabla MOP | Oficial | h | 6.15
47a | Bases — tabla MOP | Ayudante | h | 11.3
N°47b — Columnas — tabla MOP
47b | Columnas — tabla MOP | Hierro redondo | tn | 0.085
47b | Columnas — tabla MOP | Alambre negro | kg | 0.6
47b | Columnas — tabla MOP | Tablas | m² | 2.5
47b | Columnas — tabla MOP | Tirantes | m² | 0.36
47b | Columnas — tabla MOP | Clavos | kg | 2
47b | Columnas — tabla MOP | Oficial | h | 14.35
47b | Columnas — tabla MOP | Ayudante | h | 17.1
N°47c — Losas y cornisas — tabla MOP
47c | Losas y cornisas — tabla MOP | Hierro redondo | tn | 0.08
47c | Losas y cornisas — tabla MOP | Alambre negro | kg | 0.6
47c | Losas y cornisas — tabla MOP | Tablas | m² | 3
47c | Losas y cornisas — tabla MOP | Tirantes | m² | 1.7
47c | Losas y cornisas — tabla MOP | Clavos | kg | 1
47c | Losas y cornisas — tabla MOP | Oficial | h | 19.15
47c | Losas y cornisas — tabla MOP | Ayudante | h | 18.05
N°47d — Losas nervuradas — tabla MOP
47d | Losas nervuradas — tabla MOP | Hierro redondo | tn | 0.08
47d | Losas nervuradas — tabla MOP | Alambre negro | kg | 0.6
47d | Losas nervuradas — tabla MOP | Tablas | m² | 3
47d | Losas nervuradas — tabla MOP | Tirantes | m² | 1.7
47d | Losas nervuradas — tabla MOP | Clavos | kg | 1
47d | Losas nervuradas — tabla MOP | Oficial | h | 20.5
47d | Losas nervuradas — tabla MOP | Ayudante | h | 18.5
N°47e — Vigas — tabla MOP
47e | Vigas — tabla MOP | Hierro redondo | tn | 0.18
47e | Vigas — tabla MOP | Alambre negro | kg | 0.84
47e | Vigas — tabla MOP | Tablas | m² | 3.5
47e | Vigas — tabla MOP | Tirantes | m² | 1.35
47e | Vigas — tabla MOP | Clavos | kg | 1.5
47e | Vigas — tabla MOP | Oficial | h | 32.15
47e | Vigas — tabla MOP | Ayudante | h | 18.3
N°47f — Dinteles — tabla MOP
47f | Dinteles — tabla MOP | Hierro redondo | tn | 0.06
47f | Dinteles — tabla MOP | Alambre negro | kg | 0.6
47f | Dinteles — tabla MOP | Tablas | m² | 3.3
47f | Dinteles — tabla MOP | Tirantes | m² | 0.72
47f | Dinteles — tabla MOP | Clavos | kg | 1.2
47f | Dinteles — tabla MOP | Oficial | h | 37
47f | Dinteles — tabla MOP | Ayudante | h | 21.9
N°47g — Tabiques — tabla MOP
47g | Tabiques — tabla MOP | Hierro redondo | tn | 0.07
47g | Tabiques — tabla MOP | Alambre negro | kg | 0.5
47g | Tabiques — tabla MOP | Tablas | m² | 3.3
47g | Tabiques — tabla MOP | Tirantes | m² | 0.26
47g | Tabiques — tabla MOP | Clavos | kg | 1.7
47g | Tabiques — tabla MOP | Oficial | h | 30
47g | Tabiques — tabla MOP | Ayudante | h | 25
N°47h — Escaleras — tabla MOP
47h | Escaleras — tabla MOP | Hierro redondo | tn | 0.055
47h | Escaleras — tabla MOP | Alambre negro | kg | 0.45
47h | Escaleras — tabla MOP | Tablas | m² | 2
47h | Escaleras — tabla MOP | Tirantes | m² | 0.78
47h | Escaleras — tabla MOP | Clavos | kg | 1.7
47h | Escaleras — tabla MOP | Oficial | h | 39.5
47h | Escaleras — tabla MOP | Ayudante | h | 22.5
N°47i — Encadenados — tabla MOP
47i | Encadenados — tabla MOP | Hierro redondo | tn | 0.05
47i | Encadenados — tabla MOP | Alambre negro | kg | 0.4
47i | Encadenados — tabla MOP | Tablas | m² | 2.5
47i | Encadenados — tabla MOP | Oficial | h | 25
47i | Encadenados — tabla MOP | Ayudante | h | 12.5
N°47j — Barandas — tabla MOP
47j | Barandas — tabla MOP | Hierro redondo | tn | 0.04
47j | Barandas — tabla MOP | Alambre negro | kg | 0.3
47j | Barandas — tabla MOP | Tablas | m² | 5
47j | Barandas — tabla MOP | Tirantes | m² | 0.3
47j | Barandas — tabla MOP | Clavos | kg | 1.7
47j | Barandas — tabla MOP | Oficial | h | 44
47j | Barandas — tabla MOP | Ayudante | h | 10
N°47k — Graderías en anfiteatro — tabla MOP
47k | Graderías en anfiteatro — tabla MOP | Hierro redondo | tn | 0.102
47k | Graderías en anfiteatro — tabla MOP | Alambre negro | kg | 0.7
47k | Graderías en anfiteatro — tabla MOP | Tablas | m² | 2.5
47k | Graderías en anfiteatro — tabla MOP | Tirantes | m² | 0.92
47k | Graderías en anfiteatro — tabla MOP | Clavos | kg | 2
47k | Graderías en anfiteatro — tabla MOP | Oficial | h | 59
47k | Graderías en anfiteatro — tabla MOP | Ayudante | h | 15.2
N°47l — Dados — tabla MOP
47l | Dados — tabla MOP | Hierro redondo | tn | 0.07
47l | Dados — tabla MOP | Alambre negro | kg | 0.5
47l | Dados — tabla MOP | Tablas | m² | 1.25
47l | Dados — tabla MOP | Clavos | kg | 1.5
47l | Dados — tabla MOP | Oficial | h | 16.3
47l | Dados — tabla MOP | Ayudante | h | 20.2
N°47m — Tanque rectangular — tabla MOP
47m | Tanque rectangular — tabla MOP | Hierro redondo | tn | 0.09
47m | Tanque rectangular — tabla MOP | Alambre negro | kg | 0.6
47m | Tanque rectangular — tabla MOP | Tablas | m² | 3.3
47m | Tanque rectangular — tabla MOP | Tirantes | m² | 0.26
47m | Tanque rectangular — tabla MOP | Clavos | kg | 1.7
47m | Tanque rectangular — tabla MOP | Oficial | h | 35
47m | Tanque rectangular — tabla MOP | Ayudante | h | 25
N°47n — Tanque circular — tabla MOP
47n | Tanque circular — tabla MOP | Hierro redondo | tn | 0.12
47n | Tanque circular — tabla MOP | Alambre negro | kg | 0.72
47n | Tanque circular — tabla MOP | Tablas | m² | 10
47n | Tanque circular — tabla MOP | Tirantes | m² | 1.67
47n | Tanque circular — tabla MOP | Clavos | kg | 1.5
47n | Tanque circular — tabla MOP | Oficial | h | 47
47n | Tanque circular — tabla MOP | Ayudante | h | 43
N°49a — Losa nervurada semiprefabricada h=9 cm
49a | Losa nervurada semiprefabricada h=9 cm | Ladrillones | n° | 8
49a | Losa nervurada semiprefabricada h=9 cm | Cemento Portland | kg | 13
49a | Losa nervurada semiprefabricada h=9 cm | Arena | m³ | 0.028
49a | Losa nervurada semiprefabricada h=9 cm | Arcilla expandida | m³ | 0.028
49a | Losa nervurada semiprefabricada h=9 cm | Malla soldada Ø4,2 c/15 | kg/m² | 1.49
49a | Losa nervurada semiprefabricada h=9 cm | Oficial | h | 0.5
49a | Losa nervurada semiprefabricada h=9 cm | Ayudante | h | 0.7
N°49b — Losa nervurada semiprefabricada h=13 cm
49b | Losa nervurada semiprefabricada h=13 cm | Ladrillones | n° | 8
49b | Losa nervurada semiprefabricada h=13 cm | Cemento Portland | kg | 15
49b | Losa nervurada semiprefabricada h=13 cm | Arena | m³ | 0.031
49b | Losa nervurada semiprefabricada h=13 cm | Arcilla expandida | m³ | 0.031
49b | Losa nervurada semiprefabricada h=13 cm | Malla soldada Ø4,2 c/15 | kg/m² | 1.49
49b | Losa nervurada semiprefabricada h=13 cm | Oficial | h | 0.5
49b | Losa nervurada semiprefabricada h=13 cm | Ayudante | h | 0.7
N°49c — Losa nervurada semiprefabricada h=17 cm
49c | Losa nervurada semiprefabricada h=17 cm | Ladrillones | n° | 8
49c | Losa nervurada semiprefabricada h=17 cm | Cemento Portland | kg | 19
49c | Losa nervurada semiprefabricada h=17 cm | Arena | m³ | 0.04
49c | Losa nervurada semiprefabricada h=17 cm | Arcilla expandida | m³ | 0.04
49c | Losa nervurada semiprefabricada h=17 cm | Malla soldada Ø4,2 c/15 | kg/m² | 1.49
49c | Losa nervurada semiprefabricada h=17 cm | Oficial | h | 0.55
49c | Losa nervurada semiprefabricada h=17 cm | Ayudante | h | 0.8
N°50a — Tabique H°A° no portante e=7 cm
50a | Tabique H°A° no portante e=7 cm | Cemento Portland | kg | 21
50a | Tabique H°A° no portante e=7 cm | Arena | m³ | 0.005
50a | Tabique H°A° no portante e=7 cm | Canto rodado | m³ | 0.005
50a | Tabique H°A° no portante e=7 cm | Hierro redondo | kg | 1.85 | malla Ø6 c/25 cm
50a | Tabique H°A° no portante e=7 cm | Clavos y alambre | kg | 0.3
50a | Tabique H°A° no portante e=7 cm | Tablas y tirantes | m² | 0.6
50a | Tabique H°A° no portante e=7 cm | Oficial | h | 3
50a | Tabique H°A° no portante e=7 cm | Ayudante | h | 2.2
N°50b — Tabique H°A° portante e=15 cm
50b | Tabique H°A° portante e=15 cm | Cemento Portland | kg | 45
50b | Tabique H°A° portante e=15 cm | Arena | m³ | 0.1
50b | Tabique H°A° portante e=15 cm | Canto rodado | m³ | 0.1
50b | Tabique H°A° portante e=15 cm | Hierro redondo | kg | 9.5 | malla Ø12 c/20 cm
50b | Tabique H°A° portante e=15 cm | Clavos y alambre | kg | 0.3
50b | Tabique H°A° portante e=15 cm | Tablas y tirantes | m² | 0.6
50b | Tabique H°A° portante e=15 cm | Oficial | h | 3.3
50b | Tabique H°A° portante e=15 cm | Ayudante | h | 3
N°52 — Azotea completa (techado asfáltico 9 capas)
52 | Azotea completa (techado asfáltico 9 capas) | Cemento Portland | kg | 12
52 | Azotea completa (techado asfáltico 9 capas) | Cal hidráulica | kg | 5
52 | Azotea completa (techado asfáltico 9 capas) | Cal aérea | kg | 3
52 | Azotea completa (techado asfáltico 9 capas) | Arena | m³ | 0.065
52 | Azotea completa (techado asfáltico 9 capas) | Polvo de ladrillos | m³ | 0.008
52 | Azotea completa (techado asfáltico 9 capas) | Cascote de ladrillos / arcilla expandida | m³ | 0.08 | e=8 cm promedio
52 | Azotea completa (techado asfáltico 9 capas) | Manto de asfalto | kg | 9
52 | Azotea completa (techado asfáltico 9 capas) | Fieltro n°15 | m² | 2.4 | dos mantos
52 | Azotea completa (techado asfáltico 9 capas) | Techado n°2 | m² | 1.2 | un manto
52 | Azotea completa (techado asfáltico 9 capas) | Baldosas coloradas | n° | 25
52 | Azotea completa (techado asfáltico 9 capas) | Pintura imprimación | l | 0.4
52 | Azotea completa (techado asfáltico 9 capas) | Techista | h | 1.45
52 | Azotea completa (techado asfáltico 9 capas) | Ayudante | h | 2
N°53 — Colocación de baldosas coloradas
53 | Colocación de baldosas coloradas | Cemento Portland | kg | 3
53 | Colocación de baldosas coloradas | Cal aérea | kg | 3
53 | Colocación de baldosas coloradas | Arena | m³ | 0.022
53 | Colocación de baldosas coloradas | Polvo de ladrillos | m³ | 0.008
53 | Colocación de baldosas coloradas | Baldosas coloradas | n° | 25
53 | Colocación de baldosas coloradas | Albañil | h | 0.8
53 | Colocación de baldosas coloradas | Ayudante | h | 0.5
N°54 — Membrana asfáltica con velo de vidrio hilado
54 | Membrana asfáltica con velo de vidrio hilado | Pintura imprimación | l | 0.4
54 | Membrana asfáltica con velo de vidrio hilado | Asfalto (masa asfáltica o emulsión) | kg | 15
54 | Membrana asfáltica con velo de vidrio hilado | Vidrio hilado | m² | 2.4
54 | Membrana asfáltica con velo de vidrio hilado | Techado n°2 | m² | 1.2
54 | Membrana asfáltica con velo de vidrio hilado | Granza | l | 10
54 | Membrana asfáltica con velo de vidrio hilado | Techista | h | 0.5
54 | Membrana asfáltica con velo de vidrio hilado | Ayudante | h | 0.5
N°55 — Membrana asfáltica preelaborada monocapa 4 mm
55 | Membrana asfáltica preelaborada monocapa 4 mm | Pintura imprimación (2 manos) | l | 0.5
55 | Membrana asfáltica preelaborada monocapa 4 mm | Membrana asfáltica (c/recortes y solapes) | m² | 1.3
55 | Membrana asfáltica preelaborada monocapa 4 mm | Gas butano (garrafa 10 kg) | m² | 80 | rendimiento por garrafa
55 | Membrana asfáltica preelaborada monocapa 4 mm | Techista | h | 0.1
55 | Membrana asfáltica preelaborada monocapa 4 mm | Ayudante | h | 0.15
N°57 — Cubierta tejas españolas sobre entablado
57 | Cubierta tejas españolas sobre entablado | Cabios | m | 1.7
57 | Cubierta tejas españolas sobre entablado | Entablado | m² | 1.1
57 | Cubierta tejas españolas sobre entablado | Listón 1/2"x1-1/2" | m | 1.7
57 | Cubierta tejas españolas sobre entablado | Alfajía 1"x3" | m | 3.5
57 | Cubierta tejas españolas sobre entablado | Caballete 1"x3-1/2" | m | 4.6
57 | Cubierta tejas españolas sobre entablado | Fieltro n°15 | m² | 1.1
57 | Cubierta tejas españolas sobre entablado | Clavos | kg | 0.25
57 | Cubierta tejas españolas sobre entablado | Tejas españolas coloniales | n° | 32
57 | Cubierta tejas españolas sobre entablado | Techista | h | 1.9
57 | Cubierta tejas españolas sobre entablado | Ayudante | h | 2
N°58 — Cubierta tejas españolas sobre losa
58 | Cubierta tejas españolas sobre losa | Cemento Portland | kg | 1.5 | mortero 1/4:1:3:1
58 | Cubierta tejas españolas sobre losa | Cal hidráulica | kg | 5.1
58 | Cubierta tejas españolas sobre losa | Arena | m³ | 0.025
58 | Cubierta tejas españolas sobre losa | Polvo de ladrillos | m³ | 0.009
58 | Cubierta tejas españolas sobre losa | Tejas españolas | n° | 32
58 | Cubierta tejas españolas sobre losa | Albañil | h | 0.75
58 | Cubierta tejas españolas sobre losa | Ayudante | h | 1
N°59 — Cubierta tejas francesas sobre entablado
59 | Cubierta tejas francesas sobre entablado | Cabios | m | 1.7
59 | Cubierta tejas francesas sobre entablado | Entablado | m² | 1.1
59 | Cubierta tejas francesas sobre entablado | Listón 1/2"x1-1/2" | m | 1.7
59 | Cubierta tejas francesas sobre entablado | Listón 1"x2" | m | 2.4
59 | Cubierta tejas francesas sobre entablado | Fieltro n°15 | m² | 1.1
59 | Cubierta tejas francesas sobre entablado | Clavos | kg | 0.2
59 | Cubierta tejas francesas sobre entablado | Tejas francesas | n° | 14
59 | Cubierta tejas francesas sobre entablado | Techista | h | 1.6
59 | Cubierta tejas francesas sobre entablado | Ayudante | h | 2
N°60 — Cubierta tejas francesas sobre losa
60 | Cubierta tejas francesas sobre losa | Tejas francesas | n° | 14 | mortero igual análisis 52
60 | Cubierta tejas francesas sobre losa | Albañil | h | 0.65
60 | Cubierta tejas francesas sobre losa | Ayudante | h | 0.95
N°61 — Cubierta chapas de fibrocemento onduladas
61 | Cubierta chapas de fibrocemento onduladas | Grapas | n° | 1.05
61 | Cubierta chapas de fibrocemento onduladas | Chapas de fibrocemento | m² | 1.2
61 | Cubierta chapas de fibrocemento onduladas | Clavos | kg | 0.1
61 | Cubierta chapas de fibrocemento onduladas | Techista | h | 0.5
61 | Cubierta chapas de fibrocemento onduladas | Ayudante | h | 0.85
N°62 — Cubierta chapas hierro galvanizado
62 | Cubierta chapas hierro galvanizado | Ferretería | kg | 0.2
62 | Cubierta chapas hierro galvanizado | Chapas onduladas H°G° | m² | 1.35
62 | Cubierta chapas hierro galvanizado | Techista | h | 0.6
62 | Cubierta chapas hierro galvanizado | Ayudante | h | 0.95
N°63 — Reparación cubierta chapas galvanizadas
63 | Reparación cubierta chapas galvanizadas | Asfalto | kg | 6
63 | Reparación cubierta chapas galvanizadas | Velo de vidrio hilado | m² | 2.4
63 | Reparación cubierta chapas galvanizadas | Techado | m² | 1.2
63 | Reparación cubierta chapas galvanizadas | Vermiculita | m³ | 0.02
63 | Reparación cubierta chapas galvanizadas | Cemento Portland | kg | 4.75
63 | Reparación cubierta chapas galvanizadas | Emulsionante | l | 0.002
63 | Reparación cubierta chapas galvanizadas | Pintura de aluminio (asfalto) | l | 0.2
63 | Reparación cubierta chapas galvanizadas | Oficial | h | 1.3
63 | Reparación cubierta chapas galvanizadas | Ayudante | h | 1
N°64 — Azotado impermeable
64 | Azotado impermeable | Cemento Portland | kg | 1.7 | mortero 1:3 + hidrófugo
64 | Azotado impermeable | Arena | m³ | 0.006
64 | Azotado impermeable | Hidrófugo | kg | 0.13
64 | Azotado impermeable | Albañil | h | 0.25
64 | Azotado impermeable | Ayudante | h | 0.1
N°65 — Revoque grueso para interiores
65 | Revoque grueso para interiores | Cemento Portland | kg | 1.6 | mortero 1/4:1:3
65 | Revoque grueso para interiores | Cal hidráulica | kg | 2.1
65 | Revoque grueso para interiores | Arena | m³ | 0.014
65 | Revoque grueso para interiores | Albañil | h | 0.35
65 | Revoque grueso para interiores | Ayudante | h | 0.25
N°66 — Revoque grueso ignífugo de vermiculita
66 | Revoque grueso ignífugo de vermiculita | Cemento Portland | kg | 5
66 | Revoque grueso ignífugo de vermiculita | Cal aérea | kg | 3.2
66 | Revoque grueso ignífugo de vermiculita | Vermiculita | m³ | 0.02
66 | Revoque grueso ignífugo de vermiculita | Emulsionante | l | 0.02
66 | Revoque grueso ignífugo de vermiculita | Albañil | h | 0.35
66 | Revoque grueso ignífugo de vermiculita | Ayudante | h | 0.25
N°67 — Revoque grueso especial para exteriores
67 | Revoque grueso especial para exteriores | Cemento Portland | kg | 5.5 | mortero 1:1:5
67 | Revoque grueso especial para exteriores | Cal hidráulica | kg | 2.5
67 | Revoque grueso especial para exteriores | Arena | m³ | 0.021
67 | Revoque grueso especial para exteriores | Albañil | h | 0.6
67 | Revoque grueso especial para exteriores | Ayudante | h | 0.35
N°68 — Revoque interior a la cal fina — completo
68 | Revoque interior a la cal fina — completo | Cemento Portland | kg | 1.7 | engrosado 1/4:1:3:1 + enlucido 1:2
68 | Revoque interior a la cal fina — completo | Cal aérea | kg | 3.1
68 | Revoque interior a la cal fina — completo | Arena | m³ | 0.02
68 | Revoque interior a la cal fina — completo | Polvo de ladrillos | m³ | 0.005
68 | Revoque interior a la cal fina — completo | Albañil | h | 0.8
68 | Revoque interior a la cal fina — completo | Ayudante | h | 0.45
N°69 — Revoque exterior a la cal — completo
69 | Revoque exterior a la cal — completo | Hidrófugo | kg | 0.13 | azotado + jaharro + enlucido
69 | Revoque exterior a la cal — completo | Cemento Portland | kg | 4.4
69 | Revoque exterior a la cal — completo | Cal hidráulica y/o aérea | kg | 3.1
69 | Revoque exterior a la cal — completo | Arena | m³ | 0.026
69 | Revoque exterior a la cal — completo | Polvo de ladrillos | m³ | 0.005
69 | Revoque exterior a la cal — completo | Albañil | h | 1.55
69 | Revoque exterior a la cal — completo | Ayudante | h | 0.8
N°70 — Revoque exterior con material preparado — completo
70 | Revoque exterior con material preparado — completo | Hidrófugo | kg | 0.13 | frente principal
70 | Revoque exterior con material preparado — completo | Cemento Portland | kg | 8.45
70 | Revoque exterior con material preparado — completo | Cal hidráulica | kg | 3
70 | Revoque exterior con material preparado — completo | Arena | m³ | 0.03
70 | Revoque exterior con material preparado — completo | Material de frente | kg | 10
70 | Revoque exterior con material preparado — completo | Frentista | h | 2.45
70 | Revoque exterior con material preparado — completo | Ayudante | h | 1.35
N°71 — Revoque de cemento con hidrófugo — interior
71 | Revoque de cemento con hidrófugo — interior | Cemento Portland | kg | 21.8 | jaharro 1:3 + alisado 1:1
71 | Revoque de cemento con hidrófugo — interior | Arena | m³ | 0.03
71 | Revoque de cemento con hidrófugo — interior | Hidrófugo | kg | 0.75
71 | Revoque de cemento con hidrófugo — interior | Albañil | h | 1.9
71 | Revoque de cemento con hidrófugo — interior | Ayudante | h | 0.75
N°72 — Revoque a la piedra lavada
72 | Revoque a la piedra lavada | Cemento Portland | kg | 7 | jaharro 1:1:5
72 | Revoque a la piedra lavada | Cal hidráulica | kg | 3
72 | Revoque a la piedra lavada | Arena | m³ | 0.025
72 | Revoque a la piedra lavada | Capa de adherencia | kg | 2
72 | Revoque a la piedra lavada | Piedra preparada | kg | 30
72 | Revoque a la piedra lavada | Ácido muriático | l | 0.1
72 | Revoque a la piedra lavada | Frentista | h | 1.95
72 | Revoque a la piedra lavada | Ayudante | h | 1.15
N°73 — Enlucido a la cal
73 | Enlucido a la cal | Cemento Portland | kg | 0.3 | mortero 1/8:1:3
73 | Enlucido a la cal | Cal aérea | kg | 0.74
73 | Enlucido a la cal | Arena | m³ | 0.005
73 | Enlucido a la cal | Albañil | h | 0.5
73 | Enlucido a la cal | Ayudante | h | 0.3
N°75 — Toma de juntas ladrillos aparentes c/siliconada
75 | Toma de juntas ladrillos aparentes c/siliconada | Cemento Portland | kg | 1.5 | mortero 1:1
75 | Toma de juntas ladrillos aparentes c/siliconada | Arena | m³ | 0.001
75 | Toma de juntas ladrillos aparentes c/siliconada | Pintura siliconada (2 manos) | l | 0.2
75 | Toma de juntas ladrillos aparentes c/siliconada | Albañil | h | 1.6
75 | Toma de juntas ladrillos aparentes c/siliconada | Ayudante | h | 0.45
N°76a — Andamiaje metálico pre-armado
76a | Andamiaje metálico pre-armado | Oficial | h | 0.1 | sistema universal
76a | Andamiaje metálico pre-armado | Ayudante | h | 0.2
N°76b — Andamiaje de madera simple
76b | Andamiaje de madera simple | Oficial | h | 0.3
76b | Andamiaje de madera simple | Ayudante | h | 0.3
N°76c — Andamiaje de madera reforzado
76c | Andamiaje de madera reforzado | Oficial | h | 0.35
76c | Andamiaje de madera reforzado | Ayudante | h | 0.35
N°77 — Cielo raso a la cal — completo
77 | Cielo raso a la cal — completo | Oficial | h | 0.85 | valor promedio
77 | Cielo raso a la cal — completo | Ayudante | h | 0.5
N°78 — Enlucido de yeso
78 | Enlucido de yeso | Yeso blanco | kg | 4.3 | 5 lts de pasta
78 | Enlucido de yeso | Yesero | h | 0.3
78 | Enlucido de yeso | Ayudante | h | 0.25
N°79 — Engrosado de yeso negro
79 | Engrosado de yeso negro | Yeso negro | kg | 18 | 21 lts + cal fina 1:2,5
79 | Engrosado de yeso negro | Cal aérea | kg | 1.05
79 | Engrosado de yeso negro | Arena fina | m³ | 0.006
79 | Engrosado de yeso negro | Yesero | h | 0.45
79 | Engrosado de yeso negro | Ayudante | h | 0.25
N°81 — Engrosado de yeso reforzado con cemento
81 | Engrosado de yeso reforzado con cemento | Yeso blanco | kg | 15 | 21 lts de pasta
81 | Engrosado de yeso reforzado con cemento | Cemento Portland | kg | 4
81 | Engrosado de yeso reforzado con cemento | Yesero | h | 0.6
81 | Engrosado de yeso reforzado con cemento | Ayudante | h | 0.35
N°82 — Enlucido de yeso sobre engrosado a la cal — completo
82 | Enlucido de yeso sobre engrosado a la cal — completo | Yeso blanco | kg | 4.3 | suma n°65+78
82 | Enlucido de yeso sobre engrosado a la cal — completo | Cemento Portland | kg | 1.6
82 | Enlucido de yeso sobre engrosado a la cal — completo | Cal aérea | kg | 2.1
82 | Enlucido de yeso sobre engrosado a la cal — completo | Arena fina | m³ | 0.14
82 | Enlucido de yeso sobre engrosado a la cal — completo | Yesero | h | 0.3
82 | Enlucido de yeso sobre engrosado a la cal — completo | Ayudante yesero | h | 0.25
82 | Enlucido de yeso sobre engrosado a la cal — completo | Albañil | h | 0.35
82 | Enlucido de yeso sobre engrosado a la cal — completo | Ayudante | h | 0.15
N°83 — Cielos rasos aplicados sobre losa
83 | Cielos rasos aplicados sobre losa | Yeso blanco | kg | 4 | engrosado MAR previo
83 | Cielos rasos aplicados sobre losa | Cal grasa | kg | 1.1
83 | Cielos rasos aplicados sobre losa | Cemento Portland | kg | 0.8
83 | Cielos rasos aplicados sobre losa | Arena fina | m³ | 0.006
83 | Cielos rasos aplicados sobre losa | Yesero | h | 0.35
83 | Cielos rasos aplicados sobre losa | Ayudante yesero | h | 0.3
83 | Cielos rasos aplicados sobre losa | Albañil | h | 0.35
83 | Cielos rasos aplicados sobre losa | Ayudante | h | 0.25
N°84a — Estructura sostén cielo raso suspendido losa
84a | Estructura sostén cielo raso suspendido losa | Hierro redondo | kg | 4.5 | malla Ø6 c/25 cm
84a | Estructura sostén cielo raso suspendido losa | Alambre | kg | 0.15
84a | Estructura sostén cielo raso suspendido losa | Metal desplegado | m² | 1.15
84a | Estructura sostén cielo raso suspendido losa | Yesero | h | 1.15
84a | Estructura sostén cielo raso suspendido losa | Ayudante | h | 0.9
N°85 — Cielo raso armado con listones de yesero — completo
85 | Cielo raso armado con listones de yesero — completo | Yeso blanco | kg | 1.8
85 | Cielo raso armado con listones de yesero — completo | Yeso negro | kg | 8
85 | Cielo raso armado con listones de yesero — completo | Alfajías | m | 1.3
85 | Cielo raso armado con listones de yesero — completo | Listones | m | 3.5
85 | Cielo raso armado con listones de yesero — completo | Listones de yesero | m | 22
85 | Cielo raso armado con listones de yesero — completo | Clavos | kg | 0.15
85 | Cielo raso armado con listones de yesero — completo | Yesero | h | 2.2
85 | Cielo raso armado con listones de yesero — completo | Ayudante | h | 1
N°86 — Cielo raso armado con chapas (revocado a la cal)
86 | Cielo raso armado con chapas (revocado a la cal) | Cemento Portland | kg | 2.2
86 | Cielo raso armado con chapas (revocado a la cal) | Cal aérea | kg | 3.7
86 | Cielo raso armado con chapas (revocado a la cal) | Arena | m³ | 0.024
86 | Cielo raso armado con chapas (revocado a la cal) | Alfajías | m | 1.8
86 | Cielo raso armado con chapas (revocado a la cal) | Listones 2"x2" | m | 2.6
86 | Cielo raso armado con chapas (revocado a la cal) | Clavos | kg | 0.05
86 | Cielo raso armado con chapas (revocado a la cal) | Oficial | h | 1.75
86 | Cielo raso armado con chapas (revocado a la cal) | Ayudante | h | 1.1
N°89 — Contrapiso H° cascotes sobre terreno natural (e=10 cm)
89 | Contrapiso H° cascotes sobre terreno natural (e=10 cm) | Cemento Portland | kg | 4.5 | mezcla 1/4:1:3:1:6
89 | Contrapiso H° cascotes sobre terreno natural (e=10 cm) | Cal hidráulica | kg | 7.8
89 | Contrapiso H° cascotes sobre terreno natural (e=10 cm) | Arena | m³ | 0.038
89 | Contrapiso H° cascotes sobre terreno natural (e=10 cm) | Polvo de ladrillos | m³ | 0.013
89 | Contrapiso H° cascotes sobre terreno natural (e=10 cm) | Cascote de ladrillos | m³ | 0.076
89 | Contrapiso H° cascotes sobre terreno natural (e=10 cm) | Albañil | h | 0.3
89 | Contrapiso H° cascotes sobre terreno natural (e=10 cm) | Ayudante | h | 0.4
N°90 — Contrapiso H° cascotes sobre losa (e=8 cm)
90 | Contrapiso H° cascotes sobre losa (e=8 cm) | Cemento Portland | kg | 3.6
90 | Contrapiso H° cascotes sobre losa (e=8 cm) | Cal hidráulica | kg | 6.3
90 | Contrapiso H° cascotes sobre losa (e=8 cm) | Arena | m³ | 0.03
90 | Contrapiso H° cascotes sobre losa (e=8 cm) | Polvo de ladrillos | m³ | 0.011
90 | Contrapiso H° cascotes sobre losa (e=8 cm) | Cascote de ladrillos | m³ | 0.061
90 | Contrapiso H° cascotes sobre losa (e=8 cm) | Albañil | h | 0.3
90 | Contrapiso H° cascotes sobre losa (e=8 cm) | Ayudante | h | 0.4
N°91 — Contrapiso H° cascotes sanitarios sobre losa (e=18 cm)
91 | Contrapiso H° cascotes sanitarios sobre losa (e=18 cm) | Cemento Portland | kg | 8.15
91 | Contrapiso H° cascotes sanitarios sobre losa (e=18 cm) | Cal hidráulica | kg | 14.1
91 | Contrapiso H° cascotes sanitarios sobre losa (e=18 cm) | Arena | m³ | 0.069
91 | Contrapiso H° cascotes sanitarios sobre losa (e=18 cm) | Polvo de ladrillos | m³ | 0.024
91 | Contrapiso H° cascotes sanitarios sobre losa (e=18 cm) | Cascote de ladrillos | m³ | 0.137
91 | Contrapiso H° cascotes sanitarios sobre losa (e=18 cm) | Albañil | h | 0.5
91 | Contrapiso H° cascotes sanitarios sobre losa (e=18 cm) | Ayudante | h | 0.6
N°92 — Contrapiso H° cascotes armado (e=12 cm, malla Ø6 c/25)
92 | Contrapiso H° cascotes armado (e=12 cm, malla Ø6 c/25) | Cemento Portland | kg | 38 | hormigón pobre 1:3:3
92 | Contrapiso H° cascotes armado (e=12 cm, malla Ø6 c/25) | Arena | m³ | 0.08
92 | Contrapiso H° cascotes armado (e=12 cm, malla Ø6 c/25) | Cascote de ladrillos | m³ | 0.08
92 | Contrapiso H° cascotes armado (e=12 cm, malla Ø6 c/25) | Hierro redondo | kg | 1.9
92 | Contrapiso H° cascotes armado (e=12 cm, malla Ø6 c/25) | Albañil | h | 0.6
92 | Contrapiso H° cascotes armado (e=12 cm, malla Ø6 c/25) | Ayudante | h | 0.65
N°93 — Contrapiso H° vermiculita sobre losa (e=10 cm)
93 | Contrapiso H° vermiculita sobre losa (e=10 cm) | Cemento Portland | kg | 21 | mezcla 1:7
93 | Contrapiso H° vermiculita sobre losa (e=10 cm) | Vermiculita | m³ | 0.105
93 | Contrapiso H° vermiculita sobre losa (e=10 cm) | Emulsionante | l | 0.1
93 | Contrapiso H° vermiculita sobre losa (e=10 cm) | Albañil | h | 0.4
93 | Contrapiso H° vermiculita sobre losa (e=10 cm) | Ayudante | h | 0.5
N°94 — Contrapiso H° granulado volcánico/perlita (e=8 cm)
94 | Contrapiso H° granulado volcánico/perlita (e=8 cm) | Cemento Portland | kg | 12 | mezcla 1:10
94 | Contrapiso H° granulado volcánico/perlita (e=8 cm) | Cal aérea | kg | 2.4
94 | Contrapiso H° granulado volcánico/perlita (e=8 cm) | Granulado volcánico | m³ | 0.084
94 | Contrapiso H° granulado volcánico/perlita (e=8 cm) | Albañil | h | 0.25
94 | Contrapiso H° granulado volcánico/perlita (e=8 cm) | Ayudante | h | 0.4
N°95 — Material aislante suelto (e=5 cm)
95 | Material aislante suelto (e=5 cm) | Material suelto (vermiculita, etc.) | m³ | 0.053
95 | Material aislante suelto (e=5 cm) | Fieltro n°15 | m² | 1.1
95 | Material aislante suelto (e=5 cm) | Albañil | h | 0.1
95 | Material aislante suelto (e=5 cm) | Ayudante | h | 0.15
N°96 — Arcilla expandida (e=10 cm)
96 | Arcilla expandida (e=10 cm) | Cemento Portland | kg | 2
96 | Arcilla expandida (e=10 cm) | Arcilla expandida (3/10 mm) | m³ | 0.1
96 | Arcilla expandida (e=10 cm) | Albañil | h | 0.3
96 | Arcilla expandida (e=10 cm) | Ayudante | h | 0.4
N°97 — Carpeta para clavar parquet (e=25 mm)
97 | Carpeta para clavar parquet (e=25 mm) | Cemento Portland | kg | 3.3 | mortero 1:4:1
97 | Carpeta para clavar parquet (e=25 mm) | Cal hidráulica | kg | 4.05
97 | Carpeta para clavar parquet (e=25 mm) | Arena | m³ | 0.03
97 | Carpeta para clavar parquet (e=25 mm) | Albañil | h | 0.4
97 | Carpeta para clavar parquet (e=25 mm) | Ayudante | h | 0.2
N°98 — Contrapiso completo para parquet sobre tierra
98 | Contrapiso completo para parquet sobre tierra | Hidrófugo | kg | 0.375
98 | Contrapiso completo para parquet sobre tierra | Cemento Portland | kg | 15.2
98 | Contrapiso completo para parquet sobre tierra | Cal hidráulica | kg | 9.8
98 | Contrapiso completo para parquet sobre tierra | Arena | m³ | 0.065
98 | Contrapiso completo para parquet sobre tierra | Polvo de ladrillos | m³ | 0.034
98 | Contrapiso completo para parquet sobre tierra | Cascote de ladrillo | m³ | 0.076
98 | Contrapiso completo para parquet sobre tierra | Oficial | h | 1.1
98 | Contrapiso completo para parquet sobre tierra | Ayudante | h | 0.8
N°99 — Base cemento alisado para baldosas vinílicas/parquet
99 | Base cemento alisado para baldosas vinílicas/parquet | Cemento Portland | kg | 13.5 | mortero 1:3
99 | Base cemento alisado para baldosas vinílicas/parquet | Arena fina | m³ | 0.028
99 | Base cemento alisado para baldosas vinílicas/parquet | Albañil | h | 0.55
99 | Base cemento alisado para baldosas vinílicas/parquet | Ayudante | h | 0.25
N°100 — Piso de cemento alisado o cilindrado
100 | Piso de cemento alisado o cilindrado | Cemento Portland | kg | 15
100 | Piso de cemento alisado o cilindrado | Arena | m³ | 0.028
100 | Piso de cemento alisado o cilindrado | Albañil | h | 0.6
100 | Piso de cemento alisado o cilindrado | Ayudante | h | 0.3
N°101 — Vereda alisada incluido contrapiso
101 | Vereda alisada incluido contrapiso | Cemento Portland | kg | 19.5 | suma n°89+100
101 | Vereda alisada incluido contrapiso | Cal hidráulica | kg | 7.8
101 | Vereda alisada incluido contrapiso | Arena | m³ | 0.066
101 | Vereda alisada incluido contrapiso | Polvo de ladrillos | m³ | 0.013
101 | Vereda alisada incluido contrapiso | Cascote de ladrillos | m³ | 0.076
101 | Vereda alisada incluido contrapiso | Albañil | h | 0.85
101 | Vereda alisada incluido contrapiso | Ayudante | h | 0.65
N°102 — Colocación de baldosas/mosaicos 20x20-30x30 cm
102 | Colocación de baldosas/mosaicos 20x20-30x30 cm | Mosaicos 30x30 cm | n° | 11 | mortero 1/2:1:3:1
102 | Colocación de baldosas/mosaicos 20x20-30x30 cm | Cemento Portland | kg | 5
102 | Colocación de baldosas/mosaicos 20x20-30x30 cm | Cal grasa | kg | 4.5
102 | Colocación de baldosas/mosaicos 20x20-30x30 cm | Arena | m³ | 0.021
102 | Colocación de baldosas/mosaicos 20x20-30x30 cm | Polvo de ladrillos | m³ | 0.007
102 | Colocación de baldosas/mosaicos 20x20-30x30 cm | Colocador | h | 1
102 | Colocación de baldosas/mosaicos 20x20-30x30 cm | Ayudante | h | 0.65
N°103 — Piso de ladrillos comunes de plano
103 | Piso de ladrillos comunes de plano | Ladrillos comunes | n° | 30 | mortero 1/2:1:3:1
103 | Piso de ladrillos comunes de plano | Cemento Portland | kg | 5
103 | Piso de ladrillos comunes de plano | Cal hidráulica | kg | 4.5
103 | Piso de ladrillos comunes de plano | Arena | m³ | 0.021
103 | Piso de ladrillos comunes de plano | Polvo de ladrillos | m³ | 0.007
103 | Piso de ladrillos comunes de plano | Albañil | h | 0.8
103 | Piso de ladrillos comunes de plano | Ayudante | h | 0.5
N°104 — Vereda de mosaicos calcáreos incl. contrapiso
104 | Vereda de mosaicos calcáreos incl. contrapiso | Cemento Portland | kg | 9.5 | suma n°89+102
104 | Vereda de mosaicos calcáreos incl. contrapiso | Cal aérea | kg | 4.5
104 | Vereda de mosaicos calcáreos incl. contrapiso | Cal hidráulica | kg | 12.3
104 | Vereda de mosaicos calcáreos incl. contrapiso | Arena | m³ | 0.059
104 | Vereda de mosaicos calcáreos incl. contrapiso | Polvo de ladrillos | m³ | 0.02
104 | Vereda de mosaicos calcáreos incl. contrapiso | Cascote de ladrillos | m³ | 0.076
104 | Vereda de mosaicos calcáreos incl. contrapiso | Mosaico calcáreo | n° | 11
104 | Vereda de mosaicos calcáreos incl. contrapiso | Albañil | h | 1.3
104 | Vereda de mosaicos calcáreos incl. contrapiso | Ayudante | h | 1.05
N°105 — Vereda baldosones cemento 60x40 cm incl. contrapiso
105 | Vereda baldosones cemento 60x40 cm incl. contrapiso | Baldosones | n° | 4 | mortero 1/2:1:3:1
105 | Vereda baldosones cemento 60x40 cm incl. contrapiso | Cemento Portland | kg | 5
105 | Vereda baldosones cemento 60x40 cm incl. contrapiso | Cal hidráulica | kg | 4.5
105 | Vereda baldosones cemento 60x40 cm incl. contrapiso | Arena | m³ | 0.021
105 | Vereda baldosones cemento 60x40 cm incl. contrapiso | Polvo de ladrillo | m³ | 0.007
105 | Vereda baldosones cemento 60x40 cm incl. contrapiso | Albañil | h | 1
105 | Vereda baldosones cemento 60x40 cm incl. contrapiso | Ayudante | h | 0.5
N°106 — Piso de lajas irregulares — vereda junta abierta
106 | Piso de lajas irregulares — vereda junta abierta | Cemento Portland | kg | 9 | mortero asiento 1/4:1:3:1 + juntas 1:3
106 | Piso de lajas irregulares — vereda junta abierta | Cal aérea | kg | 4.5
106 | Piso de lajas irregulares — vereda junta abierta | Arena | m³ | 0.028
106 | Piso de lajas irregulares — vereda junta abierta | Polvo de ladrillos | m³ | 0.007
106 | Piso de lajas irregulares — vereda junta abierta | Piedra laja | t | 0.14 | 1 tn ≈ 7 m²
106 | Piso de lajas irregulares — vereda junta abierta | Albañil | h | 0.7
106 | Piso de lajas irregulares — vereda junta abierta | Ayudante | h | 0.8
N°110 — Piso de parquet a bastón roto sobre carpeta
110 | Piso de parquet a bastón roto sobre carpeta | Parquet | m² | 1.05
110 | Piso de parquet a bastón roto sobre carpeta | Asfalto | kg | 1.5
110 | Piso de parquet a bastón roto sobre carpeta | Pintura imprimación | l | 0.3
110 | Piso de parquet a bastón roto sobre carpeta | Clavos | kg | 0.15
110 | Piso de parquet a bastón roto sobre carpeta | Colocador | h | 1.2
110 | Piso de parquet a bastón roto sobre carpeta | Ayudante | h | 0.6
N°111 — Rasqueteado y lustre de pisos de madera
111 | Rasqueteado y lustre de pisos de madera | Cera | kg | 0.25
111 | Rasqueteado y lustre de pisos de madera | Oficial | h | 0.05
111 | Rasqueteado y lustre de pisos de madera | Ayudante | h | 0.7
N°112 — Parquet damero 0,12x0,12 m sobre carpeta
112 | Parquet damero 0,12x0,12 m sobre carpeta | Cemento Portland | kg | 13.5 | adhesivo vinílico
112 | Parquet damero 0,12x0,12 m sobre carpeta | Cal aérea (eventual) | kg | 1.3
112 | Parquet damero 0,12x0,12 m sobre carpeta | Arena | m³ | 0.03
112 | Parquet damero 0,12x0,12 m sobre carpeta | Parquet damero (plancha 0,48x0,48) | n° | 4.5
112 | Parquet damero 0,12x0,12 m sobre carpeta | Colocador | h | 1.3
112 | Parquet damero 0,12x0,12 m sobre carpeta | Ayudante | h | 0.7
N°113 — Tarugados sobre alfajías amuradas a carpeta
113 | Tarugados sobre alfajías amuradas a carpeta | Listones tarugados | m² | 1.05
113 | Tarugados sobre alfajías amuradas a carpeta | Alfajías 1"x3" c/0,60 m | m | 2
113 | Tarugados sobre alfajías amuradas a carpeta | Tornillos de fijación | n° | 4 | por listón
113 | Tarugados sobre alfajías amuradas a carpeta | Oficial | h | 1.5
113 | Tarugados sobre alfajías amuradas a carpeta | Ayudante | h | 0.75
N°115 — Losa H°A° e=12 cm pavimento c/malla soldada
115 | Losa H°A° e=12 cm pavimento c/malla soldada | Cemento Portland | kg | 36
115 | Losa H°A° e=12 cm pavimento c/malla soldada | Arena | m³ | 0.08
115 | Losa H°A° e=12 cm pavimento c/malla soldada | Canto rodado | m³ | 0.08
115 | Losa H°A° e=12 cm pavimento c/malla soldada | Malla de hierro (Q-92) | kg | 1.49 | según cálculo
115 | Losa H°A° e=12 cm pavimento c/malla soldada | Asfalto sólido (para junta) | kg | 0.25
115 | Losa H°A° e=12 cm pavimento c/malla soldada | Oficial | h | 0.5
115 | Losa H°A° e=12 cm pavimento c/malla soldada | Ayudante | h | 1
N°116 — Pavimento de granitullo
116 | Pavimento de granitullo | Bloques de granito 0,11x0,11 m | n° | 90 | sobre lecho arena 4 cm
116 | Pavimento de granitullo | Arena | m³ | 0.06
116 | Pavimento de granitullo | Cemento Portland | kg | 0.7
116 | Pavimento de granitullo | Asfalto sólido | kg | 1.5
116 | Pavimento de granitullo | Albañil | h | 0.5
116 | Pavimento de granitullo | Ayudante | h | 0.3
N°117 — Pavimento bloques articulados intertrabados
117 | Pavimento bloques articulados intertrabados | Cemento Portland | kg | 13.5 | tenor 6% en suelo-cemento
117 | Pavimento bloques articulados intertrabados | Arena (colchón 3-4 cm) | m³ | 0.045
117 | Pavimento bloques articulados intertrabados | Emulsión asfáltica | l | 0.8
117 | Pavimento bloques articulados intertrabados | Asfalto sólido | kg | 2.8
117 | Pavimento bloques articulados intertrabados | Suelo | m³ | 0.15
117 | Pavimento bloques articulados intertrabados | Bloques intertrabados | n° | 42 | 39-45 según tipo
117 | Pavimento bloques articulados intertrabados | Ayudante (base suelo-cemento) | h | 0.6
117 | Pavimento bloques articulados intertrabados | Oficial (base suelo-cemento) | h | 0.2
117 | Pavimento bloques articulados intertrabados | Ayudante (colocación bloques) | h | 0.2
117 | Pavimento bloques articulados intertrabados | Oficial (colocación bloques) | h | 0.55
N°118 — Umbrales y escalones de cemento alisado
118 | Umbrales y escalones de cemento alisado | Cemento Portland | kg | 18.4 | capas 1:3 + 1:2 + cemento puro
118 | Umbrales y escalones de cemento alisado | Arena | m³ | 0.03
118 | Umbrales y escalones de cemento alisado | Albañil | h | 2.1
118 | Umbrales y escalones de cemento alisado | Ayudante | h | 0.85
N°119 — Umbrales y escalones de baldosas cerámicas 15x15 cm
119 | Umbrales y escalones de baldosas cerámicas 15x15 cm | Baldosas con nariz 15x15 cm | n° | 24 | mortero 1/2:1:4
119 | Umbrales y escalones de baldosas cerámicas 15x15 cm | Baldosas sin nariz | n° | 24
119 | Umbrales y escalones de baldosas cerámicas 15x15 cm | Cemento Portland | kg | 3.3
119 | Umbrales y escalones de baldosas cerámicas 15x15 cm | Cal aérea | kg | 3.4
119 | Umbrales y escalones de baldosas cerámicas 15x15 cm | Arena | m³ | 0.024
119 | Umbrales y escalones de baldosas cerámicas 15x15 cm | Colocador | h | 2
119 | Umbrales y escalones de baldosas cerámicas 15x15 cm | Ayudante | h | 0.45
N°120 — Umbrales y escalones de ladrillos de máquina
120 | Umbrales y escalones de ladrillos de máquina | Ladrillos de máquina | n° | 39 | mortero asiento 1/2:1:4 + base H° pobre
120 | Umbrales y escalones de ladrillos de máquina | Cemento Portland | kg | 20
120 | Umbrales y escalones de ladrillos de máquina | Cal hidráulica | kg | 22
120 | Umbrales y escalones de ladrillos de máquina | Arena | m³ | 0.03
120 | Umbrales y escalones de ladrillos de máquina | Cascote de ladrillos | m³ | 0.2
120 | Umbrales y escalones de ladrillos de máquina | Albañil | h | 5
120 | Umbrales y escalones de ladrillos de máquina | Ayudante | h | 4
N°121 — Cordón de ladrillos de máquina
121 | Cordón de ladrillos de máquina | Ladrillos de máquina (de canto) | n° | 15 | mortero 1/2:1:4
121 | Cordón de ladrillos de máquina | Cemento Portland | kg | 3
121 | Cordón de ladrillos de máquina | Cal hidráulica | kg | 4
121 | Cordón de ladrillos de máquina | Arena | m³ | 0.035
121 | Cordón de ladrillos de máquina | Cascotes de ladrillos | m³ | 0.05
121 | Cordón de ladrillos de máquina | Albañil | h | 1.3
121 | Cordón de ladrillos de máquina | Ayudante | h | 0.9
N°122 — Cordón de ladrillos comunes
122 | Cordón de ladrillos comunes | Ladrillos comunes (de canto) | n° | 20
122 | Cordón de ladrillos comunes | Cemento Portland | kg | 8
122 | Cordón de ladrillos comunes | Cal hidráulica | kg | 4
122 | Cordón de ladrillos comunes | Arena | m³ | 0.053
122 | Cordón de ladrillos comunes | Cascotes | m³ | 0.05
122 | Cordón de ladrillos comunes | Albañil | h | 1.5
122 | Cordón de ladrillos comunes | Ayudante | h | 1
N°123 — Cordón de hormigón con revoque alisado
123 | Cordón de hormigón con revoque alisado | Cemento Portland | kg | 20
123 | Cordón de hormigón con revoque alisado | Arena | m³ | 0.032
123 | Cordón de hormigón con revoque alisado | Canto rodado | m³ | 0.04
123 | Cordón de hormigón con revoque alisado | Tabla (encofrado) | m² | 0.015
123 | Cordón de hormigón con revoque alisado | Albañil | h | 1
123 | Cordón de hormigón con revoque alisado | Ayudante | h | 0.6
N°124 — Zócalo de madera
124 | Zócalo de madera | Cemento Portland | kg | 0.25 | fijación tacos
124 | Zócalo de madera | Arena | m³ | 0.001
124 | Zócalo de madera | Tacos | n° | 2
124 | Zócalo de madera | Zócalo | m | 1.05
124 | Zócalo de madera | Oficial | h | 0.2
124 | Zócalo de madera | Ayudante | h | 0.2
N°125 — Zócalo de mosaicos (hasta 15 cm)
125 | Zócalo de mosaicos (hasta 15 cm) | Zócalo | m | 1.05 | mortero 1/4:1:4
125 | Zócalo de mosaicos (hasta 15 cm) | Cemento Portland | kg | 0.5
125 | Zócalo de mosaicos (hasta 15 cm) | Cal aérea | kg | 0.5
125 | Zócalo de mosaicos (hasta 15 cm) | Arena | m³ | 0.003
125 | Zócalo de mosaicos (hasta 15 cm) | Colocador | h | 0.15
125 | Zócalo de mosaicos (hasta 15 cm) | Ayudante | h | 0.1
N°126 — Zócalo de cemento alisado (h=10 cm)
126 | Zócalo de cemento alisado (h=10 cm) | Cemento Portland | kg | 0.8
126 | Zócalo de cemento alisado (h=10 cm) | Arena | m³ | 0.001
126 | Zócalo de cemento alisado (h=10 cm) | Albañil | h | 0.25
126 | Zócalo de cemento alisado (h=10 cm) | Ayudante | h | 0.1
N°127 — Azulejos y similares 15x15 / 20x20 cm
127 | Azulejos y similares 15x15 / 20x20 cm | Azulejos 15x15 / 20x20 cm | m² | 1.05 | mortero 1:1:4 (15 lts)
127 | Azulejos y similares 15x15 / 20x20 cm | Cemento Portland | kg | 4.65
127 | Azulejos y similares 15x15 / 20x20 cm | Cal aérea | kg | 1.5
127 | Azulejos y similares 15x15 / 20x20 cm | Pastina | kg | 0.2
127 | Azulejos y similares 15x15 / 20x20 cm | Arena | m³ | 0.014
127 | Azulejos y similares 15x15 / 20x20 cm | Colocador | h | 1
127 | Azulejos y similares 15x15 / 20x20 cm | Ayudante | h | 0.8
N°128 — Cornisa o cuarta caña
128 | Cornisa o cuarta caña | Cuarta caña | m | 1.05
128 | Cornisa o cuarta caña | Colocador | h | 0.2
128 | Cornisa o cuarta caña | Ayudante | h | 0.1
N°129 — Accesorios de embutir (jaboneras, portarrollos)
129 | Accesorios de embutir (jaboneras, portarrollos) | Accesorio cerámico | n° | 1
129 | Accesorios de embutir (jaboneras, portarrollos) | Colocador | h | 0.3
129 | Accesorios de embutir (jaboneras, portarrollos) | Ayudante | h | 0.2
N°130 — Mosaico veneciano / venecita
130 | Mosaico veneciano / venecita | Mosaico veneciano / venecita | m² | 1.05 | mortero 1:1:4 (10 lts)
130 | Mosaico veneciano / venecita | Cemento Portland | kg | 3.1
130 | Mosaico veneciano / venecita | Cal aérea | kg | 1
130 | Mosaico veneciano / venecita | Arena | m³ | 0.009
130 | Mosaico veneciano / venecita | Pastina | kg | 0.2
130 | Mosaico veneciano / venecita | Colocador | h | 1.7
130 | Mosaico veneciano / venecita | Ayudante | h | 0.8
N°131 — Antepecho de baldosas coloradas (3 hileras)
131 | Antepecho de baldosas coloradas (3 hileras) | Baldosas coloradas | n° | 15
131 | Antepecho de baldosas coloradas (3 hileras) | Cemento Portland | kg | 20
131 | Antepecho de baldosas coloradas (3 hileras) | Cal grasa | kg | 5
131 | Antepecho de baldosas coloradas (3 hileras) | Arena | m³ | 0.04
131 | Antepecho de baldosas coloradas (3 hileras) | Albañil | h | 1.5
131 | Antepecho de baldosas coloradas (3 hileras) | Ayudante | h | 1.2
N°132 — Revestimiento de escalones de mármol
132 | Revestimiento de escalones de mármol | Cal aérea | kg | 1.5 | materiales comunes marmolería
132 | Revestimiento de escalones de mármol | Cemento Portland | kg | 6
132 | Revestimiento de escalones de mármol | Arena mediana | m³ | 0.025
132 | Revestimiento de escalones de mármol | Mármol | m² | 1
132 | Revestimiento de escalones de mármol | Oficial | h | 2
132 | Revestimiento de escalones de mármol | Ayudante | h | 1.8
N°133 — Revestimiento de contraescalones de mármol
133 | Revestimiento de contraescalones de mármol | Cal aérea | kg | 1.5
133 | Revestimiento de contraescalones de mármol | Cemento Portland | kg | 6
133 | Revestimiento de contraescalones de mármol | Arena mediana | m³ | 0.025
133 | Revestimiento de contraescalones de mármol | Mármol | m | 1
133 | Revestimiento de contraescalones de mármol | Oficial | h | 3
133 | Revestimiento de contraescalones de mármol | Ayudante | h | 1.3
N°134 — Revestimiento de zócalos de escaleras de mármol
134 | Revestimiento de zócalos de escaleras de mármol | Cal aérea | kg | 1.5
134 | Revestimiento de zócalos de escaleras de mármol | Cemento Portland | kg | 6
134 | Revestimiento de zócalos de escaleras de mármol | Arena mediana | m³ | 0.025
134 | Revestimiento de zócalos de escaleras de mármol | Mármol | m² | 1
134 | Revestimiento de zócalos de escaleras de mármol | Oficial | h | 2.8
134 | Revestimiento de zócalos de escaleras de mármol | Ayudante | h | 2.3
N°135 — Revestimiento de zócalos cremallera de mármol
135 | Revestimiento de zócalos cremallera de mármol | Cal aérea | kg | 1.5
135 | Revestimiento de zócalos cremallera de mármol | Cemento Portland | kg | 6
135 | Revestimiento de zócalos cremallera de mármol | Arena mediana | m³ | 0.025
135 | Revestimiento de zócalos cremallera de mármol | Mármol | m² | 1
135 | Revestimiento de zócalos cremallera de mármol | Oficial | h | 3.2
135 | Revestimiento de zócalos cremallera de mármol | Ayudante | h | 2
N°136 — Revestimiento de paredes de mármol
136 | Revestimiento de paredes de mármol | Cal aérea | kg | 1.5
136 | Revestimiento de paredes de mármol | Cemento Portland | kg | 6
136 | Revestimiento de paredes de mármol | Arena mediana | m³ | 0.025
136 | Revestimiento de paredes de mármol | Mármol | m² | 1
136 | Revestimiento de paredes de mármol | Oficial | h | 2.7
136 | Revestimiento de paredes de mármol | Ayudante | h | 2.1
N°137 — Pisos de mármol
137 | Pisos de mármol | Cal aérea | kg | 1.5
137 | Pisos de mármol | Cemento Portland | kg | 6
137 | Pisos de mármol | Arena mediana | m³ | 0.025
137 | Pisos de mármol | Mármol | m² | 1
137 | Pisos de mármol | Oficial | h | 2.5
137 | Pisos de mármol | Ayudante | h | 2
N°138 — Pintura a la cal o al cemento — 2 manos
138 | Pintura a la cal o al cemento — 2 manos | Oficial (no pintor) | h | 0.25
N°139 — Pintura impermeable de siliconas — 2 manos
139 | Pintura impermeable de siliconas — 2 manos | Oficial (no pintor) | h | 0.3
N°140a — Látex al agua exteriores c/fijador — 2 manos
140a | Látex al agua exteriores c/fijador — 2 manos | Oficial pintor | h | 0.45
N°140b — Látex al agua interiores c/fijador — 2 manos
140b | Látex al agua interiores c/fijador — 2 manos | Oficial pintor | h | 0.3
N°142 — Carpintería metálica — esmalte sintético 2 manos
142 | Carpintería metálica — esmalte sintético 2 manos | Oficial pintor | h | 1 | incl. antióxido + 2 manos esmalte
N°143 — Carpintería de madera — esmalte sintético
143 | Carpintería de madera — esmalte sintético | Oficial pintor | h | 0.9 | masillado + enduido + 2 manos
N°144 — Carpintería de madera — barniz sintético
144 | Carpintería de madera — barniz sintético | Oficial pintor | h | 0.6 | barniceta + 2 manos barniz
N°145 — Pintura al aceite exterior
145 | Pintura al aceite exterior | Oficial pintor | h | 0.75 | sellador + 3 manos terminación

## Notas
NOTAS GENERALES — CÓMPUTOS Y PRESUPUESTOS — Ing. Mario E. Chandías
FUENTE
Chandías, Mario E. y Ramos, José Martín. Cómputos y Presupuestos — Manual para la construcción de edificios con computación aplicada. Editorial Alsina, Buenos Aires.
Capítulo 21 — Planillas para el análisis de costos (págs. 358–413)
CATEGORÍAS DE MANO DE OBRA
• Oficial / Albañil: operario especializado de primera categoría UOCRA
• Ayudante / Peón: operario no especializado
• Carpintero / Armador / Techista / Yesero / Frentista / Colocador: oficios especializados
• Maquinista: operador de mezcladora
TIPO DE SUELO — FACTORES DE CORRECCIÓN MOVIMIENTO DE TIERRA
Los rendimientos de excavación se indican para tierra de 3ª categoría (muy común en GBA). Corregir con:
• Tierra 1ª categoría (arena, gravilla, tierra suelta): × 0,45
• Tierra 2ª categoría (arenillas, arenas mojadas): × 0,65
• Tierra 4ª categoría (arcillas pegajosas, toscas blandas): × 1,40
HORMIGÓN ARMADO — TABLA MOP
Los análisis 47a–47n provienen de la Dirección de Arquitectura del MOP (Ministerio de Obras Públicas).
Se aplican POR METRO CÚBICO DE HORMIGÓN. Para todos los casos tomar como mínimo:
• Cemento: 300 kg/m³ • Arena gruesa: 0,5 m³/m³ • Canto rodado: 0,7 m³/m³
Excepción para Bases: Cemento 250 kg/m³ — Arena 0,4 m³/m³ — Canto rodado 0,8 m³/m³
HORMIGÓN ARMADO — DATO GLOBAL OBRA DE PISOS (análisis 46)
Para edificios de hasta 12 pisos con losa plana de 18 cm de espesor promedio:
• Encofrado (superficie mojada): 1,90 m²/m² de losa
• Amortización madera: 0,85 m² de tabla 1" por m² de losa
• Hierro redondo dulce: 19 kg/m² de losa (hierro retorcido: 70% — acero conformado: 55%)
• Clavos y alambre: 0,75 kg/m² de losa
• Mano de obra total: ≈ 7 h de oficial equivalente por m² de losa
PINTURAS — NOTA
Chandías solo indica mano de obra para pinturas. Los materiales (litros/m²) deben tomarse de las
Tablas 15.1 y 15.2 del capítulo 15 del libro (no incluidas en este extracto).
ACLARACIÓN GENERAL
Los rendimientos son PROMEDIOS para obra de construcción tradicional.
Con racionalización de procesos pueden descender hasta un 50%. Con prefabricación, aún más.
Los precios monetarios del libro (2003) son referenciales; usar solo las CANTIDADES e incidencias.