## Incidencias
MASTER DE MASTERS — INCIDENCIAS (2028 registros)
Rubro | Desc. Rubro | SubRubro | Desc. SubRubro | COD_TAR | Desc. Tarea | Unidad | COD_INS | Desc. Insumo | Unidad Ins | Cantidad
1. TRABAJOS PREPARATORIOS
Construcciones auxiliares
0121 — Casilla Obrador. (m2)
1 | TRABAJOS PREPARATORIOS | 1.a | Construcciones auxiliares | 0121 | Casilla Obrador. | m2 | 000114 | Oficial. | hs | 2.5
1 | TRABAJOS PREPARATORIOS | 1.a | Construcciones auxiliares | 0121 | Casilla Obrador. | m2 | 000116 | Ayudante. | hs | 1.5
1 | TRABAJOS PREPARATORIOS | 1.a | Construcciones auxiliares | 0121 | Casilla Obrador. | m2 | 1212 | Alambre negro recocido Nro. 16. | Kg | 1.5
1 | TRABAJOS PREPARATORIOS | 1.a | Construcciones auxiliares | 0121 | Casilla Obrador. | m2 | 1223 | Clavos Punta París 2-3" promedio. | Kg | 2.3
1 | TRABAJOS PREPARATORIOS | 1.a | Construcciones auxiliares | 0121 | Casilla Obrador. | m2 | 1322 | Tablas de madera p/encofrado cepilladas 1". | m2 | 3.5
1 | TRABAJOS PREPARATORIOS | 1.a | Construcciones auxiliares | 0121 | Casilla Obrador. | m2 | 1341 | Tirante de pino 3x3 | ml | 3.5
1 | TRABAJOS PREPARATORIOS | 1.a | Construcciones auxiliares | 0121 | Casilla Obrador. | m2 | 1411 | Cemento Portland normal bolsa de 50Kgr - 3 pliegos | Kg | 31.5
1 | TRABAJOS PREPARATORIOS | 1.a | Construcciones auxiliares | 0121 | Casilla Obrador. | m2 | 1511 | Arena gruesa lavada | m3 | 0.25
1 | TRABAJOS PREPARATORIOS | 1.a | Construcciones auxiliares | 0121 | Casilla Obrador. | m2 | 2411 | Cascote de Ladrillos molidos | m3 | 0.23
1 | TRABAJOS PREPARATORIOS | 1.a | Construcciones auxiliares | 0121 | Casilla Obrador. | m2 | 4321 | Chapa Galvanizadas ondulada N 27 | Kg | 5.6
0122 — Casilla Oficina. (m2)
1 | TRABAJOS PREPARATORIOS | 1.a | Construcciones auxiliares | 0122 | Casilla Oficina. | m2 | 000114 | Oficial. | hs | 6.5
1 | TRABAJOS PREPARATORIOS | 1.a | Construcciones auxiliares | 0122 | Casilla Oficina. | m2 | 000116 | Ayudante. | hs | 3
1 | TRABAJOS PREPARATORIOS | 1.a | Construcciones auxiliares | 0122 | Casilla Oficina. | m2 | 1212 | Alambre negro recocido Nro. 16. | Kg | 3
1 | TRABAJOS PREPARATORIOS | 1.a | Construcciones auxiliares | 0122 | Casilla Oficina. | m2 | 1223 | Clavos Punta París 2-3" promedio. | Kg | 4.6
1 | TRABAJOS PREPARATORIOS | 1.a | Construcciones auxiliares | 0122 | Casilla Oficina. | m2 | 1322 | Tablas de madera p/encofrado cepilladas 1". | m2 | 7
1 | TRABAJOS PREPARATORIOS | 1.a | Construcciones auxiliares | 0122 | Casilla Oficina. | m2 | 1341 | Tirante de pino 3x3 | ml | 3.5
1 | TRABAJOS PREPARATORIOS | 1.a | Construcciones auxiliares | 0122 | Casilla Oficina. | m2 | 1411 | Cemento Portland normal bolsa de 50Kgr - 3 pliegos | Kg | 32
1 | TRABAJOS PREPARATORIOS | 1.a | Construcciones auxiliares | 0122 | Casilla Oficina. | m2 | 1511 | Arena gruesa lavada | m3 | 0.25
1 | TRABAJOS PREPARATORIOS | 1.a | Construcciones auxiliares | 0122 | Casilla Oficina. | m2 | 2411 | Cascote de Ladrillos molidos | m3 | 0.23
1 | TRABAJOS PREPARATORIOS | 1.a | Construcciones auxiliares | 0122 | Casilla Oficina. | m2 | 2431 | Poliestireno expandido 20mm. | m2 | 1.3
1 | TRABAJOS PREPARATORIOS | 1.a | Construcciones auxiliares | 0122 | Casilla Oficina. | m2 | 4321 | Chapa Galvanizadas ondulada N 27 | Kg | 6
0124 — Almacenes y depósito (m2)
1 | TRABAJOS PREPARATORIOS | 1.a | Construcciones auxiliares | 0124 | Almacenes y depósito | m2 | 000114 | Oficial. | hs | 2.5
1 | TRABAJOS PREPARATORIOS | 1.a | Construcciones auxiliares | 0124 | Almacenes y depósito | m2 | 000116 | Ayudante. | hs | 1.5
1 | TRABAJOS PREPARATORIOS | 1.a | Construcciones auxiliares | 0124 | Almacenes y depósito | m2 | 1311 | Tablas de madera p/encofrado s/cepillar 1". | m2 | 3.5
0130 — Cartel de Obra. (m2)
1 | TRABAJOS PREPARATORIOS | 1.a | Construcciones auxiliares | 0130 | Cartel de Obra. | m2 | 000114 | Oficial. | hs | 1.32
1 | TRABAJOS PREPARATORIOS | 1.a | Construcciones auxiliares | 0130 | Cartel de Obra. | m2 | 000116 | Ayudante. | hs | 2.64
1 | TRABAJOS PREPARATORIOS | 1.a | Construcciones auxiliares | 0130 | Cartel de Obra. | m2 | 000130 | Subcontrato Cartel de Obra. | m2 | 1
0150 — Valla Provisoria. (m2)
1 | TRABAJOS PREPARATORIOS | 1.a | Construcciones auxiliares | 0150 | Valla Provisoria. | m2 | 000114 | Oficial. | hs | 0.99
1 | TRABAJOS PREPARATORIOS | 1.a | Construcciones auxiliares | 0150 | Valla Provisoria. | m2 | 000116 | Ayudante. | hs | 2.2
1 | TRABAJOS PREPARATORIOS | 1.a | Construcciones auxiliares | 0150 | Valla Provisoria. | m2 | 1212 | Alambre negro recocido Nro. 16. | Kg | 0.5
1 | TRABAJOS PREPARATORIOS | 1.a | Construcciones auxiliares | 0150 | Valla Provisoria. | m2 | 1223 | Clavos Punta París 2-3" promedio. | Kg | 1.5
1 | TRABAJOS PREPARATORIOS | 1.a | Construcciones auxiliares | 0150 | Valla Provisoria. | m2 | 1322 | Tablas de madera p/encofrado cepilladas 1". | m2 | 2.3
1 | TRABAJOS PREPARATORIOS | 1.a | Construcciones auxiliares | 0150 | Valla Provisoria. | m2 | 1341 | Tirante de pino 3x3 | ml | 3
0160S — Cerco perimetral Olímpico (ml)
1 | TRABAJOS PREPARATORIOS | 1.a | Construcciones auxiliares | 0160S | Cerco perimetral Olímpico | ml | 0500 | Subcontrato Cerco Olímpico | gl | 1
Demoliciones
0211S — Demolición mamposterías. (m2)
1 | TRABAJOS PREPARATORIOS | 1.b | Demoliciones | 0211S | Demolición mamposterías. | m2 | 000211 | Subcontrato Demolición Mamposterías. | gl | 1
0212S — Demolición Entrepisos. (m2)
1 | TRABAJOS PREPARATORIOS | 1.b | Demoliciones | 0212S | Demolición Entrepisos. | m2 | 000212 | Subcontrato Demolición Entrepisos. | m3 | 1
0215 — Demolición o roturas de pisos. (m2)
1 | TRABAJOS PREPARATORIOS | 1.b | Demoliciones | 0215 | Demolición o roturas de pisos. | m2 | 000116 | Ayudante. | hs | 1
1 | TRABAJOS PREPARATORIOS | 1.b | Demoliciones | 0215 | Demolición o roturas de pisos. | m2 | 0264 | Alquiler Martillo Neumático. | hs | 0.25
0215S — Demolición o roturas de pisos. (m2)
1 | TRABAJOS PREPARATORIOS | 1.b | Demoliciones | 0215S | Demolición o roturas de pisos. | m2 | 000215 | Subcontrato Demolición ó Rotura de Pisos. | m2 | 1
Tareas de Ingeniería y Municipales
0140 — Replanteo. (m2)
1 | TRABAJOS PREPARATORIOS | 1.c | Tareas de Ingeniería y Municipales | 0140 | Replanteo. | m2 | 000114 | Oficial. | hs | 3.8
1 | TRABAJOS PREPARATORIOS | 1.c | Tareas de Ingeniería y Municipales | 0140 | Replanteo. | m2 | 000116 | Ayudante. | hs | 0.33
0291 — Gestiones Municipales. (gl)
1 | TRABAJOS PREPARATORIOS | 1.c | Tareas de Ingeniería y Municipales | 0291 | Gestiones Municipales. | gl | 0291 | Gestiones Municipales | gl | 1
0311 — Supervisión de Oficina Central. (gl)
1 | TRABAJOS PREPARATORIOS | 1.c | Tareas de Ingeniería y Municipales | 0311 | Supervisión de Oficina Central. | gl | 0921 | Supervisión desde Oficina Central. | mes | 1
0312 — Dirección de Obras. (gl)
1 | TRABAJOS PREPARATORIOS | 1.c | Tareas de Ingeniería y Municipales | 0312 | Dirección de Obras. | gl | 0922 | Dirección de Obras. | mes | 1
2. MOVIMIENTO DE SUELOS
Rellenos
0110 — Limpieza superficial. (m2)
2 | MOVIMIENTO DE SUELOS | 2.a | Rellenos | 0110 | Limpieza superficial. | m2 | 000114 | Oficial. | hs | 0.1
2 | MOVIMIENTO DE SUELOS | 2.a | Rellenos | 0110 | Limpieza superficial. | m2 | 000116 | Ayudante. | hs | 0.1
0110S — Limpieza superficial. (m2)
2 | MOVIMIENTO DE SUELOS | 2.a | Rellenos | 0110S | Limpieza superficial. | m2 | 000110 | Subcontrato Limpieza Superficial. | m2 | 1
0220 — Desmontes (m3)
2 | MOVIMIENTO DE SUELOS | 2.a | Rellenos | 0220 | Desmontes | m3 | 000116 | Ayudante. | hs | 3.5
0230S — Desmonte a máquina. (m2)
2 | MOVIMIENTO DE SUELOS | 2.a | Rellenos | 0230S | Desmonte a máquina. | m2 | 000230 | Subcontrato Desmonte a máquina. | m3 | 1
Rellenos
0235 — Terraplenamientos (m3)
2 | MOVIMIENTO DE SUELOS | 2.b | Rellenos | 235 | Terraplenamientos | m3 | 000116 | Ayudante. | hs | 2.5
0240S — Relleno, Nivelación y Compactación. (m2)
2 | MOVIMIENTO DE SUELOS | 2.b | Rellenos | 0240S | Relleno, Nivelación y Compactación. | m2 | 000240 | Subcontrato Relleno, Nivelación, y Compactación. | m3 | 1
Excavaciones
0251 — Excavación de Bases. (m3)
2 | MOVIMIENTO DE SUELOS | 2.c | Excavaciones | 0251 | Excavación de Bases. | m3 | 000116 | Ayudante. | hs | 5.8
0251S — Excavación de Bases. (m3)
2 | MOVIMIENTO DE SUELOS | 2.c | Excavaciones | 0251S | Excavación de Bases. | m3 | 000251 | M. de Obra para Excavación de Bases. | m3 | 1
0252 — Excavación Vigas de encadenado. (m3)
2 | MOVIMIENTO DE SUELOS | 2.c | Excavaciones | 0252 | Excavación Vigas de encadenado. | m3 | 000116 | Ayudante. | hs | 3.4
0252S — Excavación Vigas de encadenado. (m3)
2 | MOVIMIENTO DE SUELOS | 2.c | Excavaciones | 0252S | Excavación Vigas de encadenado. | m3 | 000252 | M. de Obra para Excavación Vigas de encadenado | m3 | 1
0253 — Excavación Pozos Romanos. (m3)
2 | MOVIMIENTO DE SUELOS | 2.c | Excavaciones | 0253 | Excavación Pozos Romanos. | m3 | 000116 | Ayudante. | hs | 7.5
0254S — Excavación Pilotines. (m3)
2 | MOVIMIENTO DE SUELOS | 2.c | Excavaciones | 0254S | Excavación Pilotines. | m3 | 000254 | M. de Obra para Excavación Pilotines. | m3 | 1
0255 — Excavación Cámaras. (m3)
2 | MOVIMIENTO DE SUELOS | 2.c | Excavaciones | 0255 | Excavación Cámaras. | m3 | 000116 | Ayudante. | hs | 5.8
0255S — Excavación Cámaras. (m3)
2 | MOVIMIENTO DE SUELOS | 2.c | Excavaciones | 0255S | Excavación Cámaras. | m3 | 000255 | M. de Obra para Excavación Cámaras. | m3 | 1
0256 — Excavación Zanjas. (m3)
2 | MOVIMIENTO DE SUELOS | 2.c | Excavaciones | 0256 | Excavación Zanjas. | m3 | 000116 | Ayudante. | hs | 3.4
0256S — Excavación Zanjas. (m3)
2 | MOVIMIENTO DE SUELOS | 2.c | Excavaciones | 0256S | Excavación Zanjas. | m3 | 000256 | M. de Obra para Excavación Zanjas. | m3 | 1
0257 — Excavación de Sótanos. (m3)
2 | MOVIMIENTO DE SUELOS | 2.c | Excavaciones | 0257 | Excavación de Sótanos. | m3 | 000116 | Ayudante. | hs | 7.5
0257S — Excavación de Sótanos. (m3)
2 | MOVIMIENTO DE SUELOS | 2.c | Excavaciones | 0257S | Excavación de Sótanos. | m3 | 000257 | Subcontrato Excavación de Sótanos. | m3 | 1
3. ESTRUCTURAS RESISTENTES
De Hormigón simple
1171 — Pocetes con Hormigón Ciclópeo. (m3)
3 | ESTRUCTURAS RESISTENTES | 3.a | De Hormigón simple | 1171 | Pocetes con Hormigón Ciclópeo. | m3 | 000114 | Oficial. | hs | 1
3 | ESTRUCTURAS RESISTENTES | 3.a | De Hormigón simple | 1171 | Pocetes con Hormigón Ciclópeo. | m3 | 000116 | Ayudante. | hs | 7
3 | ESTRUCTURAS RESISTENTES | 3.a | De Hormigón simple | 1171 | Pocetes con Hormigón Ciclópeo. | m3 | 1411 | Cemento Portland normal bolsa de 50Kgr - 3 pliegos | Kg | 180
3 | ESTRUCTURAS RESISTENTES | 3.a | De Hormigón simple | 1171 | Pocetes con Hormigón Ciclópeo. | m3 | 1511 | Arena gruesa lavada | m3 | 0.8
3 | ESTRUCTURAS RESISTENTES | 3.a | De Hormigón simple | 1171 | Pocetes con Hormigón Ciclópeo. | m3 | 1630 | Canto Rodado / Piedra partida | m3 | 0.8
1171T — Pocetes con Hormigón Ciclópeo. (m3)
3 | ESTRUCTURAS RESISTENTES | 3.a | De Hormigón simple | 1171T | Pocetes con Hormigón Ciclópeo. | m3 | 1T1362 | Mat. y MdeO para Pocetes con Hormigón Ciclópeo. | m3 | 1
1172 — Hormigón de limpieza bajo Bases. (m3)
3 | ESTRUCTURAS RESISTENTES | 3.a | De Hormigón simple | 1172 | Hormigón de limpieza bajo Bases. | m3 | 000114 | Oficial. | hs | 1
3 | ESTRUCTURAS RESISTENTES | 3.a | De Hormigón simple | 1172 | Hormigón de limpieza bajo Bases. | m3 | 000116 | Ayudante. | hs | 9
3 | ESTRUCTURAS RESISTENTES | 3.a | De Hormigón simple | 1172 | Hormigón de limpieza bajo Bases. | m3 | 1411 | Cemento Portland normal bolsa de 50Kgr - 3 pliegos | Kg | 180
3 | ESTRUCTURAS RESISTENTES | 3.a | De Hormigón simple | 1172 | Hormigón de limpieza bajo Bases. | m3 | 1511 | Arena gruesa lavada | m3 | 0.8
3 | ESTRUCTURAS RESISTENTES | 3.a | De Hormigón simple | 1172 | Hormigón de limpieza bajo Bases. | m3 | 1630 | Canto Rodado / Piedra partida | m3 | 0.8
1172S — Hormigón de limpieza bajo Bases. (m3)
3 | ESTRUCTURAS RESISTENTES | 3.a | De Hormigón simple | 1172S | Hormigón de limpieza bajo Bases. | m3 | 101172 | Incluye mezcla en obra, madera, clavos y alambre. | m3 | 1
3 | ESTRUCTURAS RESISTENTES | 3.a | De Hormigón simple | 1172S | Hormigón de limpieza bajo Bases. | m3 | 1411 | Cemento Portland normal bolsa de 50Kgr - 3 pliegos | Kg | 180
3 | ESTRUCTURAS RESISTENTES | 3.a | De Hormigón simple | 1172S | Hormigón de limpieza bajo Bases. | m3 | 1511 | Arena gruesa lavada | m3 | 0.8
3 | ESTRUCTURAS RESISTENTES | 3.a | De Hormigón simple | 1172S | Hormigón de limpieza bajo Bases. | m3 | 1630 | Canto Rodado / Piedra partida | m3 | 0.8
1172T — Hormigón de limpieza bajo Bases. (m3)
3 | ESTRUCTURAS RESISTENTES | 3.a | De Hormigón simple | 1172T | Hormigón de limpieza bajo Bases. | m3 | 104172 | Provisión Total (Mdeo, H°, madera, clavos y alambre) | m3 | 1
1173 — Hormigón de limpieza bajo Vigas encadenado. (m3)
3 | ESTRUCTURAS RESISTENTES | 3.a | De Hormigón simple | 1173 | Hormigón de limpieza bajo Vigas encadenado. | m3 | 000114 | Oficial. | hs | 4
3 | ESTRUCTURAS RESISTENTES | 3.a | De Hormigón simple | 1173 | Hormigón de limpieza bajo Vigas encadenado. | m3 | 000116 | Ayudante. | hs | 15
3 | ESTRUCTURAS RESISTENTES | 3.a | De Hormigón simple | 1173 | Hormigón de limpieza bajo Vigas encadenado. | m3 | 1411 | Cemento Portland normal bolsa de 50Kgr - 3 pliegos | Kg | 180
3 | ESTRUCTURAS RESISTENTES | 3.a | De Hormigón simple | 1173 | Hormigón de limpieza bajo Vigas encadenado. | m3 | 1511 | Arena gruesa lavada | m3 | 0.8
3 | ESTRUCTURAS RESISTENTES | 3.a | De Hormigón simple | 1173 | Hormigón de limpieza bajo Vigas encadenado. | m3 | 1630 | Canto Rodado / Piedra partida | m3 | 0.8
1173S — Hormigón de limpieza bajo Vigas encadenado. (m3)
3 | ESTRUCTURAS RESISTENTES | 3.a | De Hormigón simple | 1173S | Hormigón de limpieza bajo Vigas encadenado. | m3 | 101173 | Incluye mezcla en obra, madera, clavos y alambre. | m3 | 1
3 | ESTRUCTURAS RESISTENTES | 3.a | De Hormigón simple | 1173S | Hormigón de limpieza bajo Vigas encadenado. | m3 | 1411 | Cemento Portland normal bolsa de 50Kgr - 3 pliegos | Kg | 180
3 | ESTRUCTURAS RESISTENTES | 3.a | De Hormigón simple | 1173S | Hormigón de limpieza bajo Vigas encadenado. | m3 | 1511 | Arena gruesa lavada | m3 | 0.8
3 | ESTRUCTURAS RESISTENTES | 3.a | De Hormigón simple | 1173S | Hormigón de limpieza bajo Vigas encadenado. | m3 | 1630 | Canto Rodado / Piedra partida | m3 | 0.8
1173T — Hormigón de limpieza bajo Vigas encadenado. (m3)
3 | ESTRUCTURAS RESISTENTES | 3.a | De Hormigón simple | 1173T | Hormigón de limpieza bajo Vigas encadenado. | m3 | 104173 | Provisión Total (Mdeo, H°, madera, clavos y alambre) | m3 | 1
1174 — Relleno de cimientos. (m3)
3 | ESTRUCTURAS RESISTENTES | 3.a | De Hormigón simple | 1174 | Relleno de cimientos. | m3 | 000114 | Oficial. | hs | 4.7
3 | ESTRUCTURAS RESISTENTES | 3.a | De Hormigón simple | 1174 | Relleno de cimientos. | m3 | 000116 | Ayudante. | hs | 4.5
3 | ESTRUCTURAS RESISTENTES | 3.a | De Hormigón simple | 1174 | Relleno de cimientos. | m3 | 1411 | Cemento Portland normal bolsa de 50Kgr - 3 pliegos | Kg | 180
3 | ESTRUCTURAS RESISTENTES | 3.a | De Hormigón simple | 1174 | Relleno de cimientos. | m3 | 1511 | Arena gruesa lavada | m3 | 0.8
3 | ESTRUCTURAS RESISTENTES | 3.a | De Hormigón simple | 1174 | Relleno de cimientos. | m3 | 1630 | Canto Rodado / Piedra partida | m3 | 0.8
1174S — Relleno de cimientos. (m3)
3 | ESTRUCTURAS RESISTENTES | 3.a | De Hormigón simple | 1174S | Relleno de cimientos. | m3 | 101174 | Incluye mezcla en obra, madera, clavos y alambre. | m3 | 1
3 | ESTRUCTURAS RESISTENTES | 3.a | De Hormigón simple | 1174S | Relleno de cimientos. | m3 | 1411 | Cemento Portland normal bolsa de 50Kgr - 3 pliegos | Kg | 180
3 | ESTRUCTURAS RESISTENTES | 3.a | De Hormigón simple | 1174S | Relleno de cimientos. | m3 | 1511 | Arena gruesa lavada | m3 | 0.8
3 | ESTRUCTURAS RESISTENTES | 3.a | De Hormigón simple | 1174S | Relleno de cimientos. | m3 | 1630 | Canto Rodado / Piedra partida | m3 | 0.8
1174T — Relleno de cimientos. (m3)
3 | ESTRUCTURAS RESISTENTES | 3.a | De Hormigón simple | 1174T | Relleno de cimientos. | m3 | 104174 | Provisión Total (Mdeo, H°, madera, clavos y alambre) | m3 | 1
Fundaciones
1111 — Bases Centradas. (m3)
3 | ESTRUCTURAS RESISTENTES | 3.b.1 | Fundaciones | 1111 | Bases Centradas. | m3 | 000114 | Oficial. | hs | 6.15
3 | ESTRUCTURAS RESISTENTES | 3.b.1 | Fundaciones | 1111 | Bases Centradas. | m3 | 000116 | Ayudante. | hs | 11.3
3 | ESTRUCTURAS RESISTENTES | 3.b.1 | Fundaciones | 1111 | Bases Centradas. | m3 | 1129 | H. Torsionado Tek=4200Kgr/cm2 - Diam. promedio | Kg | 90
3 | ESTRUCTURAS RESISTENTES | 3.b.1 | Fundaciones | 1111 | Bases Centradas. | m3 | 1212 | Alambre negro recocido Nro. 16. | Kg | 0.45
3 | ESTRUCTURAS RESISTENTES | 3.b.1 | Fundaciones | 1111 | Bases Centradas. | m3 | 1411 | Cemento Portland normal bolsa de 50Kgr - 3 pliegos | Kg | 300
3 | ESTRUCTURAS RESISTENTES | 3.b.1 | Fundaciones | 1111 | Bases Centradas. | m3 | 1511 | Arena gruesa lavada | m3 | 0.65
3 | ESTRUCTURAS RESISTENTES | 3.b.1 | Fundaciones | 1111 | Bases Centradas. | m3 | 1630 | Canto Rodado / Piedra partida | m3 | 0.65
1111E — Bases Centradas. (m3)
3 | ESTRUCTURAS RESISTENTES | 3.b.1 | Fundaciones | 1111E | Bases Centradas. | m3 | 102111 | Con H° Elaborado, y provisión de madera, clavos y alambre | m3 | 1
3 | ESTRUCTURAS RESISTENTES | 3.b.1 | Fundaciones | 1111E | Bases Centradas. | m3 | 1129 | H. Torsionado Tek=4200Kgr/cm2 - Diam. promedio | Kg | 45
3 | ESTRUCTURAS RESISTENTES | 3.b.1 | Fundaciones | 1111E | Bases Centradas. | m3 | 1821 | Hormigón Elaborado p/Estructuras as. 15 - Tbk 210 | m3 | 1.1
1111S — Bases Centradas. (m3)
3 | ESTRUCTURAS RESISTENTES | 3.b.1 | Fundaciones | 1111S | Bases Centradas. | m3 | 101111 | Incluye mezcla en obra, madera, clavos y alambre. | m3 | 1
3 | ESTRUCTURAS RESISTENTES | 3.b.1 | Fundaciones | 1111S | Bases Centradas. | m3 | 1129 | H. Torsionado Tek=4200Kgr/cm2 - Diam. promedio | Kg | 60
3 | ESTRUCTURAS RESISTENTES | 3.b.1 | Fundaciones | 1111S | Bases Centradas. | m3 | 1411 | Cemento Portland normal bolsa de 50Kgr - 3 pliegos | Kg | 300
3 | ESTRUCTURAS RESISTENTES | 3.b.1 | Fundaciones | 1111S | Bases Centradas. | m3 | 1511 | Arena gruesa lavada | m3 | 0.65
3 | ESTRUCTURAS RESISTENTES | 3.b.1 | Fundaciones | 1111S | Bases Centradas. | m3 | 1630 | Canto Rodado / Piedra partida | m3 | 0.65
1111T — Bases Centradas. (m3)
3 | ESTRUCTURAS RESISTENTES | 3.b.1 | Fundaciones | 1111T | Bases Centradas. | m3 | 104111 | Provisión Total (Mdeo, H°, madera, clavos y alambre) | m3 | 1
1112 — Bases Medianeras. (m3)
3 | ESTRUCTURAS RESISTENTES | 3.b.1 | Fundaciones | 1112 | Bases Medianeras. | m3 | 000114 | Oficial. | hs | 7.7
3 | ESTRUCTURAS RESISTENTES | 3.b.1 | Fundaciones | 1112 | Bases Medianeras. | m3 | 000116 | Ayudante. | hs | 9.9
3 | ESTRUCTURAS RESISTENTES | 3.b.1 | Fundaciones | 1112 | Bases Medianeras. | m3 | 1129 | H. Torsionado Tek=4200Kgr/cm2 - Diam. promedio | Kg | 75
3 | ESTRUCTURAS RESISTENTES | 3.b.1 | Fundaciones | 1112 | Bases Medianeras. | m3 | 1212 | Alambre negro recocido Nro. 16. | Kg | 0.38
3 | ESTRUCTURAS RESISTENTES | 3.b.1 | Fundaciones | 1112 | Bases Medianeras. | m3 | 1411 | Cemento Portland normal bolsa de 50Kgr - 3 pliegos | Kg | 300
3 | ESTRUCTURAS RESISTENTES | 3.b.1 | Fundaciones | 1112 | Bases Medianeras. | m3 | 1511 | Arena gruesa lavada | m3 | 0.65
3 | ESTRUCTURAS RESISTENTES | 3.b.1 | Fundaciones | 1112 | Bases Medianeras. | m3 | 1630 | Canto Rodado / Piedra partida | m3 | 0.65
1112E — Bases Medianeras. (m3)
3 | ESTRUCTURAS RESISTENTES | 3.b.1 | Fundaciones | 1112E | Bases Medianeras. | m3 | 102112 | Con H° Elaborado, y provisión de madera, clavos y alambre | m3 | 1
3 | ESTRUCTURAS RESISTENTES | 3.b.1 | Fundaciones | 1112E | Bases Medianeras. | m3 | 1129 | H. Torsionado Tek=4200Kgr/cm2 - Diam. promedio | Kg | 75
3 | ESTRUCTURAS RESISTENTES | 3.b.1 | Fundaciones | 1112E | Bases Medianeras. | m3 | 1821 | Hormigón Elaborado p/Estructuras as. 15 - Tbk 210 | m3 | 1.05
1112S — Bases Medianeras. (m3)
3 | ESTRUCTURAS RESISTENTES | 3.b.1 | Fundaciones | 1112S | Bases Medianeras. | m3 | 101112 | Incluye mezcla en obra, madera, clavos y alambre. | m3 | 1
3 | ESTRUCTURAS RESISTENTES | 3.b.1 | Fundaciones | 1112S | Bases Medianeras. | m3 | 1129 | H. Torsionado Tek=4200Kgr/cm2 - Diam. promedio | Kg | 75
3 | ESTRUCTURAS RESISTENTES | 3.b.1 | Fundaciones | 1112S | Bases Medianeras. | m3 | 1411 | Cemento Portland normal bolsa de 50Kgr - 3 pliegos | Kg | 300
3 | ESTRUCTURAS RESISTENTES | 3.b.1 | Fundaciones | 1112S | Bases Medianeras. | m3 | 1511 | Arena gruesa lavada | m3 | 0.65
3 | ESTRUCTURAS RESISTENTES | 3.b.1 | Fundaciones | 1112S | Bases Medianeras. | m3 | 1630 | Canto Rodado / Piedra partida | m3 | 0.65
1112T — Bases Medianeras. (m3)
3 | ESTRUCTURAS RESISTENTES | 3.b.1 | Fundaciones | 1112T | Bases Medianeras. | m3 | 104112 | Provisión Total (Mdeo, H°, madera, clavos y alambre) | m3 | 1
1113 — Bases Esquineras. (m3)
3 | ESTRUCTURAS RESISTENTES | 3.b.1 | Fundaciones | 1113 | Bases Esquineras. | m3 | 000114 | Oficial. | hs | 8
3 | ESTRUCTURAS RESISTENTES | 3.b.1 | Fundaciones | 1113 | Bases Esquineras. | m3 | 000116 | Ayudante. | hs | 10
3 | ESTRUCTURAS RESISTENTES | 3.b.1 | Fundaciones | 1113 | Bases Esquineras. | m3 | 1129 | H. Torsionado Tek=4200Kgr/cm2 - Diam. promedio | Kg | 45
3 | ESTRUCTURAS RESISTENTES | 3.b.1 | Fundaciones | 1113 | Bases Esquineras. | m3 | 1212 | Alambre negro recocido Nro. 16. | Kg | 0.4
3 | ESTRUCTURAS RESISTENTES | 3.b.1 | Fundaciones | 1113 | Bases Esquineras. | m3 | 1411 | Cemento Portland normal bolsa de 50Kgr - 3 pliegos | Kg | 300
3 | ESTRUCTURAS RESISTENTES | 3.b.1 | Fundaciones | 1113 | Bases Esquineras. | m3 | 1511 | Arena gruesa lavada | m3 | 0.65
3 | ESTRUCTURAS RESISTENTES | 3.b.1 | Fundaciones | 1113 | Bases Esquineras. | m3 | 1630 | Canto Rodado / Piedra partida | m3 | 0.65
1113E — Bases Esquineras. (m3)
3 | ESTRUCTURAS RESISTENTES | 3.b.1 | Fundaciones | 1113E | Bases Esquineras. | m3 | 102113 | Con H° Elaborado, y provisión de madera, clavos y alambre | m3 | 1
3 | ESTRUCTURAS RESISTENTES | 3.b.1 | Fundaciones | 1113E | Bases Esquineras. | m3 | 1129 | H. Torsionado Tek=4200Kgr/cm2 - Diam. promedio | Kg | 45
3 | ESTRUCTURAS RESISTENTES | 3.b.1 | Fundaciones | 1113E | Bases Esquineras. | m3 | 1821 | Hormigón Elaborado p/Estructuras as. 15 - Tbk 210 | m3 | 1.05
1113S — Bases Esquineras. (m3)
3 | ESTRUCTURAS RESISTENTES | 3.b.1 | Fundaciones | 1113S | Bases Esquineras. | m3 | 101113 | Incluye mezcla en obra, madera, clavos y alambre. | m3 | 1
3 | ESTRUCTURAS RESISTENTES | 3.b.1 | Fundaciones | 1113S | Bases Esquineras. | m3 | 1129 | H. Torsionado Tek=4200Kgr/cm2 - Diam. promedio | Kg | 80
3 | ESTRUCTURAS RESISTENTES | 3.b.1 | Fundaciones | 1113S | Bases Esquineras. | m3 | 1411 | Cemento Portland normal bolsa de 50Kgr - 3 pliegos | Kg | 300
3 | ESTRUCTURAS RESISTENTES | 3.b.1 | Fundaciones | 1113S | Bases Esquineras. | m3 | 1511 | Arena gruesa lavada | m3 | 0.65
3 | ESTRUCTURAS RESISTENTES | 3.b.1 | Fundaciones | 1113S | Bases Esquineras. | m3 | 1630 | Canto Rodado / Piedra partida | m3 | 0.65
1113T — Bases Esquineras. (m3)
3 | ESTRUCTURAS RESISTENTES | 3.b.1 | Fundaciones | 1113T | Bases Esquineras. | m3 | 104113 | Provisión Total (Mdeo, H°, madera, clavos y alambre) | m3 | 1
1120 — Tensores. (m3)
3 | ESTRUCTURAS RESISTENTES | 3.b.1 | Fundaciones | 1120 | Tensores. | m3 | 000114 | Oficial. | hs | 25
3 | ESTRUCTURAS RESISTENTES | 3.b.1 | Fundaciones | 1120 | Tensores. | m3 | 000116 | Ayudante. | hs | 12.5
3 | ESTRUCTURAS RESISTENTES | 3.b.1 | Fundaciones | 1120 | Tensores. | m3 | 1129 | H. Torsionado Tek=4200Kgr/cm2 - Diam. promedio | Kg | 1
3 | ESTRUCTURAS RESISTENTES | 3.b.1 | Fundaciones | 1120 | Tensores. | m3 | 1212 | Alambre negro recocido Nro. 16. | Kg | 0.4
3 | ESTRUCTURAS RESISTENTES | 3.b.1 | Fundaciones | 1120 | Tensores. | m3 | 1411 | Cemento Portland normal bolsa de 50Kgr - 3 pliegos | Kg | 300
3 | ESTRUCTURAS RESISTENTES | 3.b.1 | Fundaciones | 1120 | Tensores. | m3 | 1511 | Arena gruesa lavada | m3 | 0.65
3 | ESTRUCTURAS RESISTENTES | 3.b.1 | Fundaciones | 1120 | Tensores. | m3 | 1630 | Canto Rodado / Piedra partida | m3 | 0.65
1120E — Tensores. (m3)
3 | ESTRUCTURAS RESISTENTES | 3.b.1 | Fundaciones | 1120E | Tensores. | m3 | 102120 | Con H° Elaborado, y provisión de madera, clavos y alambre | m3 | 1
3 | ESTRUCTURAS RESISTENTES | 3.b.1 | Fundaciones | 1120E | Tensores. | m3 | 1129 | H. Torsionado Tek=4200Kgr/cm2 - Diam. promedio | Kg | 116
3 | ESTRUCTURAS RESISTENTES | 3.b.1 | Fundaciones | 1120E | Tensores. | m3 | 1821 | Hormigón Elaborado p/Estructuras as. 15 - Tbk 210 | m3 | 1.05
1120S — Tensores. (m3)
3 | ESTRUCTURAS RESISTENTES | 3.b.1 | Fundaciones | 1120S | Tensores. | m3 | 101120 | Incluye mezcla en obra, madera, clavos y alambre. | m3 | 1
3 | ESTRUCTURAS RESISTENTES | 3.b.1 | Fundaciones | 1120S | Tensores. | m3 | 1129 | H. Torsionado Tek=4200Kgr/cm2 - Diam. promedio | Kg | 60
3 | ESTRUCTURAS RESISTENTES | 3.b.1 | Fundaciones | 1120S | Tensores. | m3 | 1411 | Cemento Portland normal bolsa de 50Kgr - 3 pliegos | Kg | 300
3 | ESTRUCTURAS RESISTENTES | 3.b.1 | Fundaciones | 1120S | Tensores. | m3 | 1511 | Arena gruesa lavada | m3 | 0.65
3 | ESTRUCTURAS RESISTENTES | 3.b.1 | Fundaciones | 1120S | Tensores. | m3 | 1630 | Canto Rodado / Piedra partida | m3 | 0.65
1120T — Tensores. (m3)
3 | ESTRUCTURAS RESISTENTES | 3.b.1 | Fundaciones | 1120T | Tensores. | m3 | 104120 | Provisión Total (Mdeo, H°, madera, clavos y alambre) | m3 | 1
1132 — Viga Portamuros. (m3)
3 | ESTRUCTURAS RESISTENTES | 3.b.1 | Fundaciones | 1132 | Viga Portamuros. | m3 | 000114 | Oficial. | hs | 32.15
3 | ESTRUCTURAS RESISTENTES | 3.b.1 | Fundaciones | 1132 | Viga Portamuros. | m3 | 000116 | Ayudante. | hs | 18.3
3 | ESTRUCTURAS RESISTENTES | 3.b.1 | Fundaciones | 1132 | Viga Portamuros. | m3 | 1129 | H. Torsionado Tek=4200Kgr/cm2 - Diam. promedio | Kg | 178
3 | ESTRUCTURAS RESISTENTES | 3.b.1 | Fundaciones | 1132 | Viga Portamuros. | m3 | 1212 | Alambre negro recocido Nro. 16. | Kg | 0.45
3 | ESTRUCTURAS RESISTENTES | 3.b.1 | Fundaciones | 1132 | Viga Portamuros. | m3 | 1223 | Clavos Punta París 2-3" promedio. | Kg | 1.5
3 | ESTRUCTURAS RESISTENTES | 3.b.1 | Fundaciones | 1132 | Viga Portamuros. | m3 | 1311 | Tablas de madera p/encofrado s/cepillar 1". | m2 | 3
3 | ESTRUCTURAS RESISTENTES | 3.b.1 | Fundaciones | 1132 | Viga Portamuros. | m3 | 1341 | Tirante de pino 3x3 | ml | 1.4
3 | ESTRUCTURAS RESISTENTES | 3.b.1 | Fundaciones | 1132 | Viga Portamuros. | m3 | 1411 | Cemento Portland normal bolsa de 50Kgr - 3 pliegos | Kg | 330
3 | ESTRUCTURAS RESISTENTES | 3.b.1 | Fundaciones | 1132 | Viga Portamuros. | m3 | 1511 | Arena gruesa lavada | m3 | 0.65
3 | ESTRUCTURAS RESISTENTES | 3.b.1 | Fundaciones | 1132 | Viga Portamuros. | m3 | 1630 | Canto Rodado / Piedra partida | m3 | 0.65
1132E — Viga Portamuros. (m3)
3 | ESTRUCTURAS RESISTENTES | 3.b.1 | Fundaciones | 1132E | Viga Portamuros. | m3 | 102132 | Con H° Elaborado, y provisión de madera, clavos y alambre | m3 | 1
3 | ESTRUCTURAS RESISTENTES | 3.b.1 | Fundaciones | 1132E | Viga Portamuros. | m3 | 1129 | H. Torsionado Tek=4200Kgr/cm2 - Diam. promedio | Kg | 178
3 | ESTRUCTURAS RESISTENTES | 3.b.1 | Fundaciones | 1132E | Viga Portamuros. | m3 | 1821 | Hormigón Elaborado p/Estructuras as. 15 - Tbk 210 | m3 | 1.05
1132S — Viga Portamuros. (m3)
3 | ESTRUCTURAS RESISTENTES | 3.b.1 | Fundaciones | 1132S | Viga Portamuros. | m3 | 101132 | Incluye mezcla en obra, madera, clavos y alambre. | m3 | 1
3 | ESTRUCTURAS RESISTENTES | 3.b.1 | Fundaciones | 1132S | Viga Portamuros. | m3 | 1129 | H. Torsionado Tek=4200Kgr/cm2 - Diam. promedio | Kg | 180
3 | ESTRUCTURAS RESISTENTES | 3.b.1 | Fundaciones | 1132S | Viga Portamuros. | m3 | 1212 | Alambre negro recocido Nro. 16. | Kg | 0.9
3 | ESTRUCTURAS RESISTENTES | 3.b.1 | Fundaciones | 1132S | Viga Portamuros. | m3 | 1411 | Cemento Portland normal bolsa de 50Kgr - 3 pliegos | Kg | 330
3 | ESTRUCTURAS RESISTENTES | 3.b.1 | Fundaciones | 1132S | Viga Portamuros. | m3 | 1511 | Arena gruesa lavada | m3 | 0.65
3 | ESTRUCTURAS RESISTENTES | 3.b.1 | Fundaciones | 1132S | Viga Portamuros. | m3 | 1630 | Canto Rodado / Piedra partida | m3 | 0.65
1132T — Viga Portamuros. (m3)
3 | ESTRUCTURAS RESISTENTES | 3.b.1 | Fundaciones | 1132T | Viga Portamuros. | m3 | 104132 | Provisión Total (Mdeo, H°, madera, clavos y alambre) | m3 | 1
1132X — Viga Portamuros. (m3)
3 | ESTRUCTURAS RESISTENTES | 3.b.1 | Fundaciones | 1132X | Viga Portamuros. | m3 | 103132 | Con H° Elaborado (sin madera, clavos y alambre) | m3 | 1
3 | ESTRUCTURAS RESISTENTES | 3.b.1 | Fundaciones | 1132X | Viga Portamuros. | m3 | 1129 | H. Torsionado Tek=4200Kgr/cm2 - Diam. promedio | Kg | 1
3 | ESTRUCTURAS RESISTENTES | 3.b.1 | Fundaciones | 1132X | Viga Portamuros. | m3 | 1212 | Alambre negro recocido Nro. 16. | Kg | 0.8
3 | ESTRUCTURAS RESISTENTES | 3.b.1 | Fundaciones | 1132X | Viga Portamuros. | m3 | 1223 | Clavos Punta París 2-3" promedio. | Kg | 1.5
3 | ESTRUCTURAS RESISTENTES | 3.b.1 | Fundaciones | 1132X | Viga Portamuros. | m3 | 1311 | Tablas de madera p/encofrado s/cepillar 1". | m2 | 3
3 | ESTRUCTURAS RESISTENTES | 3.b.1 | Fundaciones | 1132X | Viga Portamuros. | m3 | 1341 | Tirante de pino 3x3 | ml | 1.4
3 | ESTRUCTURAS RESISTENTES | 3.b.1 | Fundaciones | 1132X | Viga Portamuros. | m3 | 1821 | Hormigón Elaborado p/Estructuras as. 15 - Tbk 210 | m3 | 1.05
1150 — Pilotes y/o Pilotines. (m3)
3 | ESTRUCTURAS RESISTENTES | 3.b.1 | Fundaciones | 1150 | Pilotes y/o Pilotines. | m3 | 000114 | Oficial. | hs | 6.6
3 | ESTRUCTURAS RESISTENTES | 3.b.1 | Fundaciones | 1150 | Pilotes y/o Pilotines. | m3 | 000116 | Ayudante. | hs | 6.6
3 | ESTRUCTURAS RESISTENTES | 3.b.1 | Fundaciones | 1150 | Pilotes y/o Pilotines. | m3 | 1129 | H. Torsionado Tek=4200Kgr/cm2 - Diam. promedio | Kg | 55
3 | ESTRUCTURAS RESISTENTES | 3.b.1 | Fundaciones | 1150 | Pilotes y/o Pilotines. | m3 | 1212 | Alambre negro recocido Nro. 16. | Kg | 0.3
3 | ESTRUCTURAS RESISTENTES | 3.b.1 | Fundaciones | 1150 | Pilotes y/o Pilotines. | m3 | 1411 | Cemento Portland normal bolsa de 50Kgr - 3 pliegos | Kg | 300
3 | ESTRUCTURAS RESISTENTES | 3.b.1 | Fundaciones | 1150 | Pilotes y/o Pilotines. | m3 | 1511 | Arena gruesa lavada | m3 | 0.65
3 | ESTRUCTURAS RESISTENTES | 3.b.1 | Fundaciones | 1150 | Pilotes y/o Pilotines. | m3 | 1630 | Canto Rodado / Piedra partida | m3 | 0.65
1150S — Pilotes y/o Pilotines. (m3)
3 | ESTRUCTURAS RESISTENTES | 3.b.1 | Fundaciones | 1150S | Pilotes y/o Pilotines. | m3 | 101150 | Incluye mezcla en obra, madera, clavos y alambre. | m3 | 1
3 | ESTRUCTURAS RESISTENTES | 3.b.1 | Fundaciones | 1150S | Pilotes y/o Pilotines. | m3 | 1129 | H. Torsionado Tek=4200Kgr/cm2 - Diam. promedio | Kg | 55
3 | ESTRUCTURAS RESISTENTES | 3.b.1 | Fundaciones | 1150S | Pilotes y/o Pilotines. | m3 | 1411 | Cemento Portland normal bolsa de 50Kgr - 3 pliegos | Kg | 300
3 | ESTRUCTURAS RESISTENTES | 3.b.1 | Fundaciones | 1150S | Pilotes y/o Pilotines. | m3 | 1511 | Arena gruesa lavada | m3 | 0.65
3 | ESTRUCTURAS RESISTENTES | 3.b.1 | Fundaciones | 1150S | Pilotes y/o Pilotines. | m3 | 1630 | Canto Rodado / Piedra partida | m3 | 0.65
1150T — Pilotes y/o Pilotines. (m3)
3 | ESTRUCTURAS RESISTENTES | 3.b.1 | Fundaciones | 1150T | Pilotes y/o Pilotines. | m3 | 104150 | Provisión Total (Mdeo, H°, madera, clavos y alambre) | m3 | 1
1162 — Platea de 0,15m de espesor. (m2)
3 | ESTRUCTURAS RESISTENTES | 3.b.1 | Fundaciones | 1162 | Platea de 0,15m de espesor. | m2 | 000114 | Oficial. | hs | 1.34
3 | ESTRUCTURAS RESISTENTES | 3.b.1 | Fundaciones | 1162 | Platea de 0,15m de espesor. | m2 | 000116 | Ayudante. | hs | 1
3 | ESTRUCTURAS RESISTENTES | 3.b.1 | Fundaciones | 1162 | Platea de 0,15m de espesor. | m2 | 1131 | Malla de Acero tipo Sima 15x15 - Diam. 6mm Q188. | Kg | 3.3
3 | ESTRUCTURAS RESISTENTES | 3.b.1 | Fundaciones | 1162 | Platea de 0,15m de espesor. | m2 | 1212 | Alambre negro recocido Nro. 16. | Kg | 0.02
3 | ESTRUCTURAS RESISTENTES | 3.b.1 | Fundaciones | 1162 | Platea de 0,15m de espesor. | m2 | 1411 | Cemento Portland normal bolsa de 50Kgr - 3 pliegos | Kg | 55
3 | ESTRUCTURAS RESISTENTES | 3.b.1 | Fundaciones | 1162 | Platea de 0,15m de espesor. | m2 | 1511 | Arena gruesa lavada | m3 | 0.1
3 | ESTRUCTURAS RESISTENTES | 3.b.1 | Fundaciones | 1162 | Platea de 0,15m de espesor. | m2 | 1630 | Canto Rodado / Piedra partida | m3 | 0.1
1162E — Subcontrato Platea de 0,15m de espesor. (m2)
3 | ESTRUCTURAS RESISTENTES | 3.b.1 | Fundaciones | 1162E | Subcontrato Platea de 0,15m de espesor. | m2 | 102162 | Con H° Elaborado, y provisión de madera, clavos y alambre | m2 | 1
3 | ESTRUCTURAS RESISTENTES | 3.b.1 | Fundaciones | 1162E | Subcontrato Platea de 0,15m de espesor. | m2 | 1131 | Malla de Acero tipo Sima 15x15 - Diam. 6mm Q188. | Kg | 3.3
3 | ESTRUCTURAS RESISTENTES | 3.b.1 | Fundaciones | 1162E | Subcontrato Platea de 0,15m de espesor. | m2 | 1821 | Hormigón Elaborado p/Estructuras as. 15 - Tbk 210 | m3 | 0.16
1162S — Platea de 0,15m de espesor. (m2)
3 | ESTRUCTURAS RESISTENTES | 3.b.1 | Fundaciones | 1162S | Platea de 0,15m de espesor. | m2 | 101162 | Incluye mezcla en obra, madera, clavos y alambre. | m2 | 1
3 | ESTRUCTURAS RESISTENTES | 3.b.1 | Fundaciones | 1162S | Platea de 0,15m de espesor. | m2 | 1131 | Malla de Acero tipo Sima 15x15 - Diam. 6mm Q188. | Kg | 3.3
3 | ESTRUCTURAS RESISTENTES | 3.b.1 | Fundaciones | 1162S | Platea de 0,15m de espesor. | m2 | 1411 | Cemento Portland normal bolsa de 50Kgr - 3 pliegos | Kg | 55
3 | ESTRUCTURAS RESISTENTES | 3.b.1 | Fundaciones | 1162S | Platea de 0,15m de espesor. | m2 | 1511 | Arena gruesa lavada | m3 | 0.1
3 | ESTRUCTURAS RESISTENTES | 3.b.1 | Fundaciones | 1162S | Platea de 0,15m de espesor. | m2 | 1630 | Canto Rodado / Piedra partida | m3 | 0.1
1162T — Platea de 0,15m de espesor. (m2)
3 | ESTRUCTURAS RESISTENTES | 3.b.1 | Fundaciones | 1162T | Platea de 0,15m de espesor. | m2 | 104162 | Provisión Total (Mdeo, H°, madera, clavos y alambre) | m3 | 1
1163 — Platea de 0,20m de espesor. (m2)
3 | ESTRUCTURAS RESISTENTES | 3.b.1 | Fundaciones | 1163 | Platea de 0,20m de espesor. | m2 | 000114 | Oficial. | hs | 1
3 | ESTRUCTURAS RESISTENTES | 3.b.1 | Fundaciones | 1163 | Platea de 0,20m de espesor. | m2 | 000116 | Ayudante. | hs | 2.2
3 | ESTRUCTURAS RESISTENTES | 3.b.1 | Fundaciones | 1163 | Platea de 0,20m de espesor. | m2 | 1131 | Malla de Acero tipo Sima 15x15 - Diam. 6mm Q188. | Kg | 3.3
3 | ESTRUCTURAS RESISTENTES | 3.b.1 | Fundaciones | 1163 | Platea de 0,20m de espesor. | m2 | 1212 | Alambre negro recocido Nro. 16. | Kg | 0.04
3 | ESTRUCTURAS RESISTENTES | 3.b.1 | Fundaciones | 1163 | Platea de 0,20m de espesor. | m2 | 1411 | Cemento Portland normal bolsa de 50Kgr - 3 pliegos | Kg | 75
3 | ESTRUCTURAS RESISTENTES | 3.b.1 | Fundaciones | 1163 | Platea de 0,20m de espesor. | m2 | 1511 | Arena gruesa lavada | m3 | 0.13
3 | ESTRUCTURAS RESISTENTES | 3.b.1 | Fundaciones | 1163 | Platea de 0,20m de espesor. | m2 | 1630 | Canto Rodado / Piedra partida | m3 | 0.13
1163E — Platea de 0,20m de espesor. (m2)
3 | ESTRUCTURAS RESISTENTES | 3.b.1 | Fundaciones | 1163E | Platea de 0,20m de espesor. | m2 | 102163 | Con H° Elaborado, y provisión de madera, clavos y alambre | m2 | 1
3 | ESTRUCTURAS RESISTENTES | 3.b.1 | Fundaciones | 1163E | Platea de 0,20m de espesor. | m2 | 1131 | Malla de Acero tipo Sima 15x15 - Diam. 6mm Q188. | Kg | 3.3
3 | ESTRUCTURAS RESISTENTES | 3.b.1 | Fundaciones | 1163E | Platea de 0,20m de espesor. | m2 | 1821 | Hormigón Elaborado p/Estructuras as. 15 - Tbk 210 | m3 | 0.21
1163S — Platea de 0,20m de espesor. (m2)
3 | ESTRUCTURAS RESISTENTES | 3.b.1 | Fundaciones | 1163S | Platea de 0,20m de espesor. | m2 | 101163 | Incluye mezcla en obra, madera, clavos y alambre. | m2 | 1
3 | ESTRUCTURAS RESISTENTES | 3.b.1 | Fundaciones | 1163S | Platea de 0,20m de espesor. | m2 | 1131 | Malla de Acero tipo Sima 15x15 - Diam. 6mm Q188. | Kg | 3.3
3 | ESTRUCTURAS RESISTENTES | 3.b.1 | Fundaciones | 1163S | Platea de 0,20m de espesor. | m2 | 1411 | Cemento Portland normal bolsa de 50Kgr - 3 pliegos | Kg | 66
3 | ESTRUCTURAS RESISTENTES | 3.b.1 | Fundaciones | 1163S | Platea de 0,20m de espesor. | m2 | 1511 | Arena gruesa lavada | m3 | 0.13
3 | ESTRUCTURAS RESISTENTES | 3.b.1 | Fundaciones | 1163S | Platea de 0,20m de espesor. | m2 | 1630 | Canto Rodado / Piedra partida | m3 | 0.13
1163T — Platea de 0,20m de espesor. (m2)
3 | ESTRUCTURAS RESISTENTES | 3.b.1 | Fundaciones | 1163T | Platea de 0,20m de espesor. | m2 | 104163 | Provisión Total (Mdeo, H°, madera, clavos y alambre) | m3 | 1
1210 — Tronco de Columnas. (m3)
3 | ESTRUCTURAS RESISTENTES | 3.b.1 | Fundaciones | 1210 | Tronco de Columnas. | m3 | 000114 | Oficial. | hs | 16
3 | ESTRUCTURAS RESISTENTES | 3.b.1 | Fundaciones | 1210 | Tronco de Columnas. | m3 | 000116 | Ayudante. | hs | 18
3 | ESTRUCTURAS RESISTENTES | 3.b.1 | Fundaciones | 1210 | Tronco de Columnas. | m3 | 1129 | H. Torsionado Tek=4200Kgr/cm2 - Diam. promedio | Kg | 100
3 | ESTRUCTURAS RESISTENTES | 3.b.1 | Fundaciones | 1210 | Tronco de Columnas. | m3 | 1212 | Alambre negro recocido Nro. 16. | Kg | 0.8
3 | ESTRUCTURAS RESISTENTES | 3.b.1 | Fundaciones | 1210 | Tronco de Columnas. | m3 | 1223 | Clavos Punta París 2-3" promedio. | Kg | 2
3 | ESTRUCTURAS RESISTENTES | 3.b.1 | Fundaciones | 1210 | Tronco de Columnas. | m3 | 1311 | Tablas de madera p/encofrado s/cepillar 1". | m2 | 2.5
3 | ESTRUCTURAS RESISTENTES | 3.b.1 | Fundaciones | 1210 | Tronco de Columnas. | m3 | 1341 | Tirante de pino 3x3 | ml | 0.4
3 | ESTRUCTURAS RESISTENTES | 3.b.1 | Fundaciones | 1210 | Tronco de Columnas. | m3 | 1411 | Cemento Portland normal bolsa de 50Kgr - 3 pliegos | Kg | 330
3 | ESTRUCTURAS RESISTENTES | 3.b.1 | Fundaciones | 1210 | Tronco de Columnas. | m3 | 1511 | Arena gruesa lavada | m3 | 0.65
3 | ESTRUCTURAS RESISTENTES | 3.b.1 | Fundaciones | 1210 | Tronco de Columnas. | m3 | 1630 | Canto Rodado / Piedra partida | m3 | 0.65
1210E — Tronco de Columnas. (m3)
3 | ESTRUCTURAS RESISTENTES | 3.b.1 | Fundaciones | 1210E | Tronco de Columnas. | m3 | 102210 | Con H° Elaborado, y provisión de madera, clavos y alambre | m3 | 1
3 | ESTRUCTURAS RESISTENTES | 3.b.1 | Fundaciones | 1210E | Tronco de Columnas. | m3 | 1129 | H. Torsionado Tek=4200Kgr/cm2 - Diam. promedio | Kg | 100
3 | ESTRUCTURAS RESISTENTES | 3.b.1 | Fundaciones | 1210E | Tronco de Columnas. | m3 | 1811 | Hormigón Elaborado para Bases, asent. 5 - Tbk 210 | m3 | 1.05
1210S — Tronco de Columnas. (m3)
3 | ESTRUCTURAS RESISTENTES | 3.b.1 | Fundaciones | 1210S | Tronco de Columnas. | m3 | 101210 | Incluye mezcla en obra, madera, clavos y alambre. | m3 | 1
3 | ESTRUCTURAS RESISTENTES | 3.b.1 | Fundaciones | 1210S | Tronco de Columnas. | m3 | 1129 | H. Torsionado Tek=4200Kgr/cm2 - Diam. promedio | Kg | 100
3 | ESTRUCTURAS RESISTENTES | 3.b.1 | Fundaciones | 1210S | Tronco de Columnas. | m3 | 1411 | Cemento Portland normal bolsa de 50Kgr - 3 pliegos | Kg | 330
3 | ESTRUCTURAS RESISTENTES | 3.b.1 | Fundaciones | 1210S | Tronco de Columnas. | m3 | 1511 | Arena gruesa lavada | m3 | 0.65
3 | ESTRUCTURAS RESISTENTES | 3.b.1 | Fundaciones | 1210S | Tronco de Columnas. | m3 | 1630 | Canto Rodado / Piedra partida | m3 | 0.7
1210T — Tronco de Columnas. (m3)
3 | ESTRUCTURAS RESISTENTES | 3.b.1 | Fundaciones | 1210T | Tronco de Columnas. | m3 | 104210 | Provisión Total (Mdeo, H°, madera, clavos y alambre) | m3 | 1
Elevación
1221 — Columnas normales. (m3)
3 | ESTRUCTURAS RESISTENTES | 3.b.2 | Elevación | 1221 | Columnas normales. | m3 | 000114 | Oficial. | hs | 14.35
3 | ESTRUCTURAS RESISTENTES | 3.b.2 | Elevación | 1221 | Columnas normales. | m3 | 000116 | Ayudante. | hs | 20
3 | ESTRUCTURAS RESISTENTES | 3.b.2 | Elevación | 1221 | Columnas normales. | m3 | 1129 | H. Torsionado Tek=4200Kgr/cm2 - Diam. promedio | Kg | 90
3 | ESTRUCTURAS RESISTENTES | 3.b.2 | Elevación | 1221 | Columnas normales. | m3 | 1212 | Alambre negro recocido Nro. 16. | Kg | 0.77
3 | ESTRUCTURAS RESISTENTES | 3.b.2 | Elevación | 1221 | Columnas normales. | m3 | 1223 | Clavos Punta París 2-3" promedio. | Kg | 2
3 | ESTRUCTURAS RESISTENTES | 3.b.2 | Elevación | 1221 | Columnas normales. | m3 | 1311 | Tablas de madera p/encofrado s/cepillar 1". | m2 | 3.5
3 | ESTRUCTURAS RESISTENTES | 3.b.2 | Elevación | 1221 | Columnas normales. | m3 | 1341 | Tirante de pino 3x3 | ml | 0.6
3 | ESTRUCTURAS RESISTENTES | 3.b.2 | Elevación | 1221 | Columnas normales. | m3 | 1411 | Cemento Portland normal bolsa de 50Kgr - 3 pliegos | Kg | 330
3 | ESTRUCTURAS RESISTENTES | 3.b.2 | Elevación | 1221 | Columnas normales. | m3 | 1511 | Arena gruesa lavada | m3 | 0.65
3 | ESTRUCTURAS RESISTENTES | 3.b.2 | Elevación | 1221 | Columnas normales. | m3 | 1630 | Canto Rodado / Piedra partida | m3 | 0.7
1221E — Columnas normales. (m3)
3 | ESTRUCTURAS RESISTENTES | 3.b.2 | Elevación | 1221E | Columnas normales. | m3 | 102221 | Con H° Elaborado, y provisión de madera, clavos y alambre | m3 | 1
3 | ESTRUCTURAS RESISTENTES | 3.b.2 | Elevación | 1221E | Columnas normales. | m3 | 1129 | H. Torsionado Tek=4200Kgr/cm2 - Diam. promedio | Kg | 90
3 | ESTRUCTURAS RESISTENTES | 3.b.2 | Elevación | 1221E | Columnas normales. | m3 | 1821 | Hormigón Elaborado p/Estructuras as. 15 - Tbk 210 | m3 | 1.05
1221S — Columnas normales. (m3)
3 | ESTRUCTURAS RESISTENTES | 3.b.2 | Elevación | 1221S | Columnas normales. | m3 | 101221 | Incluye mezcla en obra, madera, clavos y alambre. | m3 | 1
3 | ESTRUCTURAS RESISTENTES | 3.b.2 | Elevación | 1221S | Columnas normales. | m3 | 1129 | H. Torsionado Tek=4200Kgr/cm2 - Diam. promedio | Kg | 90
3 | ESTRUCTURAS RESISTENTES | 3.b.2 | Elevación | 1221S | Columnas normales. | m3 | 1411 | Cemento Portland normal bolsa de 50Kgr - 3 pliegos | Kg | 330
3 | ESTRUCTURAS RESISTENTES | 3.b.2 | Elevación | 1221S | Columnas normales. | m3 | 1511 | Arena gruesa lavada | m3 | 0.65
3 | ESTRUCTURAS RESISTENTES | 3.b.2 | Elevación | 1221S | Columnas normales. | m3 | 1630 | Canto Rodado / Piedra partida | m3 | 0.7
1221T — Columnas normales. (m3)
3 | ESTRUCTURAS RESISTENTES | 3.b.2 | Elevación | 1221T | Columnas normales. | m3 | 104221 | Provisión Total (Mdeo, H°, madera, clavos y alambre) | m3 | 1
3 | ESTRUCTURAS RESISTENTES | 3.b.2 | Elevación | 1221T | Columnas normales. | m3 | 1T1367 | Mat. y MdeO para Columnas normales. | m3 | 1
1221X — Columnas normales. (m3)
3 | ESTRUCTURAS RESISTENTES | 3.b.2 | Elevación | 1221X | Columnas normales. | m3 | 103221 | Con H° Elaborado (sin madera, clavos y alambre) | m3 | 1
3 | ESTRUCTURAS RESISTENTES | 3.b.2 | Elevación | 1221X | Columnas normales. | m3 | 1129 | H. Torsionado Tek=4200Kgr/cm2 - Diam. promedio | Kg | 90
3 | ESTRUCTURAS RESISTENTES | 3.b.2 | Elevación | 1221X | Columnas normales. | m3 | 1212 | Alambre negro recocido Nro. 16. | Kg | 0.77
3 | ESTRUCTURAS RESISTENTES | 3.b.2 | Elevación | 1221X | Columnas normales. | m3 | 1223 | Clavos Punta París 2-3" promedio. | Kg | 2
3 | ESTRUCTURAS RESISTENTES | 3.b.2 | Elevación | 1221X | Columnas normales. | m3 | 1311 | Tablas de madera p/encofrado s/cepillar 1". | m2 | 7
3 | ESTRUCTURAS RESISTENTES | 3.b.2 | Elevación | 1221X | Columnas normales. | m3 | 1341 | Tirante de pino 3x3 | ml | 0.6
3 | ESTRUCTURAS RESISTENTES | 3.b.2 | Elevación | 1221X | Columnas normales. | m3 | 1821 | Hormigón Elaborado p/Estructuras as. 15 - Tbk 210 | m3 | 1.05
1222 — Columnas a la vista. (m3)
3 | ESTRUCTURAS RESISTENTES | 3.b.2 | Elevación | 1222 | Columnas a la vista. | m3 | 000114 | Oficial. | hs | 15
3 | ESTRUCTURAS RESISTENTES | 3.b.2 | Elevación | 1222 | Columnas a la vista. | m3 | 000116 | Ayudante. | hs | 18
3 | ESTRUCTURAS RESISTENTES | 3.b.2 | Elevación | 1222 | Columnas a la vista. | m3 | 1129 | H. Torsionado Tek=4200Kgr/cm2 - Diam. promedio | Kg | 90
3 | ESTRUCTURAS RESISTENTES | 3.b.2 | Elevación | 1222 | Columnas a la vista. | m3 | 1212 | Alambre negro recocido Nro. 16. | Kg | 0.77
3 | ESTRUCTURAS RESISTENTES | 3.b.2 | Elevación | 1222 | Columnas a la vista. | m3 | 1223 | Clavos Punta París 2-3" promedio. | Kg | 2
3 | ESTRUCTURAS RESISTENTES | 3.b.2 | Elevación | 1222 | Columnas a la vista. | m3 | 1322 | Tablas de madera p/encofrado cepilladas 1". | m2 | 7
3 | ESTRUCTURAS RESISTENTES | 3.b.2 | Elevación | 1222 | Columnas a la vista. | m3 | 1341 | Tirante de pino 3x3 | ml | 0.6
3 | ESTRUCTURAS RESISTENTES | 3.b.2 | Elevación | 1222 | Columnas a la vista. | m3 | 1411 | Cemento Portland normal bolsa de 50Kgr - 3 pliegos | Kg | 330
3 | ESTRUCTURAS RESISTENTES | 3.b.2 | Elevación | 1222 | Columnas a la vista. | m3 | 1511 | Arena gruesa lavada | m3 | 0.65
3 | ESTRUCTURAS RESISTENTES | 3.b.2 | Elevación | 1222 | Columnas a la vista. | m3 | 1630 | Canto Rodado / Piedra partida | m3 | 0.7
1222E — Columnas a la vista. (m3)
3 | ESTRUCTURAS RESISTENTES | 3.b.2 | Elevación | 1222E | Columnas a la vista. | m3 | 102222 | Con H° Elaborado, y provisión de madera, clavos y alambre | m3 | 1
3 | ESTRUCTURAS RESISTENTES | 3.b.2 | Elevación | 1222E | Columnas a la vista. | m3 | 1129 | H. Torsionado Tek=4200Kgr/cm2 - Diam. promedio | Kg | 90
3 | ESTRUCTURAS RESISTENTES | 3.b.2 | Elevación | 1222E | Columnas a la vista. | m3 | 1821 | Hormigón Elaborado p/Estructuras as. 15 - Tbk 210 | m3 | 1.05
1222S — Columnas a la vista. (m3)
3 | ESTRUCTURAS RESISTENTES | 3.b.2 | Elevación | 1222S | Columnas a la vista. | m3 | 101222 | Incluye mezcla en obra, madera, clavos y alambre. | m3 | 1
3 | ESTRUCTURAS RESISTENTES | 3.b.2 | Elevación | 1222S | Columnas a la vista. | m3 | 1129 | H. Torsionado Tek=4200Kgr/cm2 - Diam. promedio | Kg | 90
3 | ESTRUCTURAS RESISTENTES | 3.b.2 | Elevación | 1222S | Columnas a la vista. | m3 | 1411 | Cemento Portland normal bolsa de 50Kgr - 3 pliegos | Kg | 330
3 | ESTRUCTURAS RESISTENTES | 3.b.2 | Elevación | 1222S | Columnas a la vista. | m3 | 1511 | Arena gruesa lavada | m3 | 0.65
3 | ESTRUCTURAS RESISTENTES | 3.b.2 | Elevación | 1222S | Columnas a la vista. | m3 | 1630 | Canto Rodado / Piedra partida | m3 | 0.7
1222T — Columnas a la vista. (m3)
3 | ESTRUCTURAS RESISTENTES | 3.b.2 | Elevación | 1222T | Columnas a la vista. | m3 | 104222 | Provisión Total (Mdeo, H°, madera, clavos y alambre) | m3 | 1
1222X — Columnas a la vista. (m3)
3 | ESTRUCTURAS RESISTENTES | 3.b.2 | Elevación | 1222X | Columnas a la vista. | m3 | 103222 | Con H° Elaborado (sin madera, clavos y alambre) | m3 | 1
3 | ESTRUCTURAS RESISTENTES | 3.b.2 | Elevación | 1222X | Columnas a la vista. | m3 | 1129 | H. Torsionado Tek=4200Kgr/cm2 - Diam. promedio | Kg | 90
3 | ESTRUCTURAS RESISTENTES | 3.b.2 | Elevación | 1222X | Columnas a la vista. | m3 | 1212 | Alambre negro recocido Nro. 16. | Kg | 0.77
3 | ESTRUCTURAS RESISTENTES | 3.b.2 | Elevación | 1222X | Columnas a la vista. | m3 | 1223 | Clavos Punta París 2-3" promedio. | Kg | 2
3 | ESTRUCTURAS RESISTENTES | 3.b.2 | Elevación | 1222X | Columnas a la vista. | m3 | 1322 | Tablas de madera p/encofrado cepilladas 1". | m2 | 7
3 | ESTRUCTURAS RESISTENTES | 3.b.2 | Elevación | 1222X | Columnas a la vista. | m3 | 1341 | Tirante de pino 3x3 | ml | 0.6
3 | ESTRUCTURAS RESISTENTES | 3.b.2 | Elevación | 1222X | Columnas a la vista. | m3 | 1821 | Hormigón Elaborado p/Estructuras as. 15 - Tbk 210 | m3 | 1.05
1223 — Columnas independientes. (m3)
3 | ESTRUCTURAS RESISTENTES | 3.b.2 | Elevación | 1223 | Columnas independientes. | m3 | 000114 | Oficial. | hs | 32
3 | ESTRUCTURAS RESISTENTES | 3.b.2 | Elevación | 1223 | Columnas independientes. | m3 | 000116 | Ayudante. | hs | 36
3 | ESTRUCTURAS RESISTENTES | 3.b.2 | Elevación | 1223 | Columnas independientes. | m3 | 1129 | H. Torsionado Tek=4200Kgr/cm2 - Diam. promedio | Kg | 120
3 | ESTRUCTURAS RESISTENTES | 3.b.2 | Elevación | 1223 | Columnas independientes. | m3 | 1212 | Alambre negro recocido Nro. 16. | Kg | 0.8
3 | ESTRUCTURAS RESISTENTES | 3.b.2 | Elevación | 1223 | Columnas independientes. | m3 | 1223 | Clavos Punta París 2-3" promedio. | Kg | 2
3 | ESTRUCTURAS RESISTENTES | 3.b.2 | Elevación | 1223 | Columnas independientes. | m3 | 1322 | Tablas de madera p/encofrado cepilladas 1". | m2 | 7
3 | ESTRUCTURAS RESISTENTES | 3.b.2 | Elevación | 1223 | Columnas independientes. | m3 | 1341 | Tirante de pino 3x3 | ml | 0.6
3 | ESTRUCTURAS RESISTENTES | 3.b.2 | Elevación | 1223 | Columnas independientes. | m3 | 1411 | Cemento Portland normal bolsa de 50Kgr - 3 pliegos | Kg | 330
3 | ESTRUCTURAS RESISTENTES | 3.b.2 | Elevación | 1223 | Columnas independientes. | m3 | 1511 | Arena gruesa lavada | m3 | 0.65
3 | ESTRUCTURAS RESISTENTES | 3.b.2 | Elevación | 1223 | Columnas independientes. | m3 | 1630 | Canto Rodado / Piedra partida | m3 | 0.7
1223S — Columnas independientes. (m3)
3 | ESTRUCTURAS RESISTENTES | 3.b.2 | Elevación | 1223S | Columnas independientes. | m3 | 101223 | Incluye mezcla en obra, madera, clavos y alambre. | m3 | 1
3 | ESTRUCTURAS RESISTENTES | 3.b.2 | Elevación | 1223S | Columnas independientes. | m3 | 1129 | H. Torsionado Tek=4200Kgr/cm2 - Diam. promedio | Kg | 120
3 | ESTRUCTURAS RESISTENTES | 3.b.2 | Elevación | 1223S | Columnas independientes. | m3 | 1411 | Cemento Portland normal bolsa de 50Kgr - 3 pliegos | Kg | 330
3 | ESTRUCTURAS RESISTENTES | 3.b.2 | Elevación | 1223S | Columnas independientes. | m3 | 1511 | Arena gruesa lavada | m3 | 0.65
3 | ESTRUCTURAS RESISTENTES | 3.b.2 | Elevación | 1223S | Columnas independientes. | m3 | 1630 | Canto Rodado / Piedra partida | m3 | 0.7
1223T — Columnas independientes. (m3)
3 | ESTRUCTURAS RESISTENTES | 3.b.2 | Elevación | 1223T | Columnas independientes. | m3 | 104223 | Provisión Total (Mdeo, H°, madera, clavos y alambre) | m3 | 1
1223X — Columnas independientes. (m3)
3 | ESTRUCTURAS RESISTENTES | 3.b.2 | Elevación | 1223X | Columnas independientes. | m3 | 103223 | Con H° Elaborado (sin madera, clavos y alambre) | m3 | 1
3 | ESTRUCTURAS RESISTENTES | 3.b.2 | Elevación | 1223X | Columnas independientes. | m3 | 1129 | H. Torsionado Tek=4200Kgr/cm2 - Diam. promedio | Kg | 90
3 | ESTRUCTURAS RESISTENTES | 3.b.2 | Elevación | 1223X | Columnas independientes. | m3 | 1212 | Alambre negro recocido Nro. 16. | Kg | 0.8
3 | ESTRUCTURAS RESISTENTES | 3.b.2 | Elevación | 1223X | Columnas independientes. | m3 | 1223 | Clavos Punta París 2-3" promedio. | Kg | 2
3 | ESTRUCTURAS RESISTENTES | 3.b.2 | Elevación | 1223X | Columnas independientes. | m3 | 1322 | Tablas de madera p/encofrado cepilladas 1". | m2 | 7
3 | ESTRUCTURAS RESISTENTES | 3.b.2 | Elevación | 1223X | Columnas independientes. | m3 | 1341 | Tirante de pino 3x3 | ml | 0.6
3 | ESTRUCTURAS RESISTENTES | 3.b.2 | Elevación | 1223X | Columnas independientes. | m3 | 1821 | Hormigón Elaborado p/Estructuras as. 15 - Tbk 210 | m3 | 1.05
1231 — Vigas normales. (m3)
3 | ESTRUCTURAS RESISTENTES | 3.b.2 | Elevación | 1231 | Vigas normales. | m3 | 000114 | Oficial. | hs | 34
3 | ESTRUCTURAS RESISTENTES | 3.b.2 | Elevación | 1231 | Vigas normales. | m3 | 000116 | Ayudante. | hs | 20
3 | ESTRUCTURAS RESISTENTES | 3.b.2 | Elevación | 1231 | Vigas normales. | m3 | 1129 | H. Torsionado Tek=4200Kgr/cm2 - Diam. promedio | Kg | 135
3 | ESTRUCTURAS RESISTENTES | 3.b.2 | Elevación | 1231 | Vigas normales. | m3 | 1212 | Alambre negro recocido Nro. 16. | Kg | 0.9
3 | ESTRUCTURAS RESISTENTES | 3.b.2 | Elevación | 1231 | Vigas normales. | m3 | 1223 | Clavos Punta París 2-3" promedio. | Kg | 1.5
3 | ESTRUCTURAS RESISTENTES | 3.b.2 | Elevación | 1231 | Vigas normales. | m3 | 1311 | Tablas de madera p/encofrado s/cepillar 1". | m2 | 5
3 | ESTRUCTURAS RESISTENTES | 3.b.2 | Elevación | 1231 | Vigas normales. | m3 | 1341 | Tirante de pino 3x3 | ml | 11
3 | ESTRUCTURAS RESISTENTES | 3.b.2 | Elevación | 1231 | Vigas normales. | m3 | 1411 | Cemento Portland normal bolsa de 50Kgr - 3 pliegos | Kg | 330
3 | ESTRUCTURAS RESISTENTES | 3.b.2 | Elevación | 1231 | Vigas normales. | m3 | 1511 | Arena gruesa lavada | m3 | 0.65
3 | ESTRUCTURAS RESISTENTES | 3.b.2 | Elevación | 1231 | Vigas normales. | m3 | 1630 | Canto Rodado / Piedra partida | m3 | 0.7
1231E — Vigas normales. (m3)
3 | ESTRUCTURAS RESISTENTES | 3.b.2 | Elevación | 1231E | Vigas normales. | m3 | 102231 | Con H° Elaborado, y provisión de madera, clavos y alambre | m3 | 1
3 | ESTRUCTURAS RESISTENTES | 3.b.2 | Elevación | 1231E | Vigas normales. | m3 | 1129 | H. Torsionado Tek=4200Kgr/cm2 - Diam. promedio | Kg | 135
3 | ESTRUCTURAS RESISTENTES | 3.b.2 | Elevación | 1231E | Vigas normales. | m3 | 1821 | Hormigón Elaborado p/Estructuras as. 15 - Tbk 210 | m3 | 1.05
1231S — Vigas normales. (m3)
3 | ESTRUCTURAS RESISTENTES | 3.b.2 | Elevación | 1231S | Vigas normales. | m3 | 101231 | Incluye mezcla en obra, madera, clavos y alambre. | m3 | 1
3 | ESTRUCTURAS RESISTENTES | 3.b.2 | Elevación | 1231S | Vigas normales. | m3 | 1129 | H. Torsionado Tek=4200Kgr/cm2 - Diam. promedio | Kg | 135
3 | ESTRUCTURAS RESISTENTES | 3.b.2 | Elevación | 1231S | Vigas normales. | m3 | 1411 | Cemento Portland normal bolsa de 50Kgr - 3 pliegos | Kg | 330
3 | ESTRUCTURAS RESISTENTES | 3.b.2 | Elevación | 1231S | Vigas normales. | m3 | 1511 | Arena gruesa lavada | m3 | 0.65
3 | ESTRUCTURAS RESISTENTES | 3.b.2 | Elevación | 1231S | Vigas normales. | m3 | 1630 | Canto Rodado / Piedra partida | m3 | 0.7
1231T — Vigas normales. (m3)
3 | ESTRUCTURAS RESISTENTES | 3.b.2 | Elevación | 1231T | Vigas normales. | m3 | 104231 | Provisión Total (Mdeo, H°, madera, clavos y alambre) | m3 | 1
1231X — Vigas normales. (m3)
3 | ESTRUCTURAS RESISTENTES | 3.b.2 | Elevación | 1231X | Vigas normales. | m3 | 103231 | Con H° Elaborado (sin madera, clavos y alambre) | m3 | 1
3 | ESTRUCTURAS RESISTENTES | 3.b.2 | Elevación | 1231X | Vigas normales. | m3 | 1129 | H. Torsionado Tek=4200Kgr/cm2 - Diam. promedio | Kg | 110
3 | ESTRUCTURAS RESISTENTES | 3.b.2 | Elevación | 1231X | Vigas normales. | m3 | 1212 | Alambre negro recocido Nro. 16. | Kg | 0.9
3 | ESTRUCTURAS RESISTENTES | 3.b.2 | Elevación | 1231X | Vigas normales. | m3 | 1223 | Clavos Punta París 2-3" promedio. | Kg | 1.5
3 | ESTRUCTURAS RESISTENTES | 3.b.2 | Elevación | 1231X | Vigas normales. | m3 | 1311 | Tablas de madera p/encofrado s/cepillar 1". | m2 | 5
3 | ESTRUCTURAS RESISTENTES | 3.b.2 | Elevación | 1231X | Vigas normales. | m3 | 1341 | Tirante de pino 3x3 | ml | 11
3 | ESTRUCTURAS RESISTENTES | 3.b.2 | Elevación | 1231X | Vigas normales. | m3 | 1821 | Hormigón Elaborado p/Estructuras as. 15 - Tbk 210 | m3 | 1.05
1232 — Vigas a la vista. (m3)
3 | ESTRUCTURAS RESISTENTES | 3.b.2 | Elevación | 1232 | Vigas a la vista. | m3 | 000114 | Oficial. | hs | 32
3 | ESTRUCTURAS RESISTENTES | 3.b.2 | Elevación | 1232 | Vigas a la vista. | m3 | 000116 | Ayudante. | hs | 20
3 | ESTRUCTURAS RESISTENTES | 3.b.2 | Elevación | 1232 | Vigas a la vista. | m3 | 1129 | H. Torsionado Tek=4200Kgr/cm2 - Diam. promedio | Kg | 150
3 | ESTRUCTURAS RESISTENTES | 3.b.2 | Elevación | 1232 | Vigas a la vista. | m3 | 1212 | Alambre negro recocido Nro. 16. | Kg | 0.85
3 | ESTRUCTURAS RESISTENTES | 3.b.2 | Elevación | 1232 | Vigas a la vista. | m3 | 1223 | Clavos Punta París 2-3" promedio. | Kg | 1.5
3 | ESTRUCTURAS RESISTENTES | 3.b.2 | Elevación | 1232 | Vigas a la vista. | m3 | 1322 | Tablas de madera p/encofrado cepilladas 1". | m2 | 5
3 | ESTRUCTURAS RESISTENTES | 3.b.2 | Elevación | 1232 | Vigas a la vista. | m3 | 1341 | Tirante de pino 3x3 | ml | 11
3 | ESTRUCTURAS RESISTENTES | 3.b.2 | Elevación | 1232 | Vigas a la vista. | m3 | 1411 | Cemento Portland normal bolsa de 50Kgr - 3 pliegos | Kg | 330
3 | ESTRUCTURAS RESISTENTES | 3.b.2 | Elevación | 1232 | Vigas a la vista. | m3 | 1511 | Arena gruesa lavada | m3 | 0.65
3 | ESTRUCTURAS RESISTENTES | 3.b.2 | Elevación | 1232 | Vigas a la vista. | m3 | 1630 | Canto Rodado / Piedra partida | m3 | 0.65
1232E — Vigas a la vista. (m3)
3 | ESTRUCTURAS RESISTENTES | 3.b.2 | Elevación | 1232E | Vigas a la vista. | m3 | 102232 | Con H° Elaborado, y provisión de madera, clavos y alambre | m3 | 1
3 | ESTRUCTURAS RESISTENTES | 3.b.2 | Elevación | 1232E | Vigas a la vista. | m3 | 1129 | H. Torsionado Tek=4200Kgr/cm2 - Diam. promedio | Kg | 135
3 | ESTRUCTURAS RESISTENTES | 3.b.2 | Elevación | 1232E | Vigas a la vista. | m3 | 1821 | Hormigón Elaborado p/Estructuras as. 15 - Tbk 210 | m3 | 1.05
1232S — Vigas a la vista. (m3)
3 | ESTRUCTURAS RESISTENTES | 3.b.2 | Elevación | 1232S | Vigas a la vista. | m3 | 101232 | Incluye mezcla en obra, madera, clavos y alambre. | m3 | 1
3 | ESTRUCTURAS RESISTENTES | 3.b.2 | Elevación | 1232S | Vigas a la vista. | m3 | 1129 | H. Torsionado Tek=4200Kgr/cm2 - Diam. promedio | Kg | 135
3 | ESTRUCTURAS RESISTENTES | 3.b.2 | Elevación | 1232S | Vigas a la vista. | m3 | 1411 | Cemento Portland normal bolsa de 50Kgr - 3 pliegos | Kg | 330
3 | ESTRUCTURAS RESISTENTES | 3.b.2 | Elevación | 1232S | Vigas a la vista. | m3 | 1511 | Arena gruesa lavada | m3 | 0.65
3 | ESTRUCTURAS RESISTENTES | 3.b.2 | Elevación | 1232S | Vigas a la vista. | m3 | 1630 | Canto Rodado / Piedra partida | m3 | 0.65
1232T — Vigas a la vista. (m3)
3 | ESTRUCTURAS RESISTENTES | 3.b.2 | Elevación | 1232T | Vigas a la vista. | m3 | 104232 | Provisión Total (Mdeo, H°, madera, clavos y alambre) | m3 | 1
1232X — Vigas a la vista. (m3)
3 | ESTRUCTURAS RESISTENTES | 3.b.2 | Elevación | 1232X | Vigas a la vista. | m3 | 103232 | Con H° Elaborado (sin madera, clavos y alambre) | m3 | 1
3 | ESTRUCTURAS RESISTENTES | 3.b.2 | Elevación | 1232X | Vigas a la vista. | m3 | 1129 | H. Torsionado Tek=4200Kgr/cm2 - Diam. promedio | Kg | 110
3 | ESTRUCTURAS RESISTENTES | 3.b.2 | Elevación | 1232X | Vigas a la vista. | m3 | 1212 | Alambre negro recocido Nro. 16. | Kg | 0.85
3 | ESTRUCTURAS RESISTENTES | 3.b.2 | Elevación | 1232X | Vigas a la vista. | m3 | 1223 | Clavos Punta París 2-3" promedio. | Kg | 1.5
3 | ESTRUCTURAS RESISTENTES | 3.b.2 | Elevación | 1232X | Vigas a la vista. | m3 | 1322 | Tablas de madera p/encofrado cepilladas 1". | m2 | 5
3 | ESTRUCTURAS RESISTENTES | 3.b.2 | Elevación | 1232X | Vigas a la vista. | m3 | 1341 | Tirante de pino 3x3 | ml | 1.8
3 | ESTRUCTURAS RESISTENTES | 3.b.2 | Elevación | 1232X | Vigas a la vista. | m3 | 1821 | Hormigón Elaborado p/Estructuras as. 15 - Tbk 210 | m3 | 1.05
1233T — Vigas a la vista independientes (m3)
3 | ESTRUCTURAS RESISTENTES | 3.b.2 | Elevación | 1233T | Vigas a la vista independientes | m3 | 104233 | Provisión Total (Mdeo, H°, madera, clavos y alambre) | m3 | 1
1233X — Vigas a la vista independientes (m3)
3 | ESTRUCTURAS RESISTENTES | 3.b.2 | Elevación | 1233X | Vigas a la vista independientes | m3 | 103233 | Con H° Elaborado (sin madera, clavos y alambre) | m3 | 1
3 | ESTRUCTURAS RESISTENTES | 3.b.2 | Elevación | 1233X | Vigas a la vista independientes | m3 | 1129 | H. Torsionado Tek=4200Kgr/cm2 - Diam. promedio | Kg | 150
3 | ESTRUCTURAS RESISTENTES | 3.b.2 | Elevación | 1233X | Vigas a la vista independientes | m3 | 1212 | Alambre negro recocido Nro. 16. | Kg | 0.85
3 | ESTRUCTURAS RESISTENTES | 3.b.2 | Elevación | 1233X | Vigas a la vista independientes | m3 | 1223 | Clavos Punta París 2-3" promedio. | Kg | 1.5
3 | ESTRUCTURAS RESISTENTES | 3.b.2 | Elevación | 1233X | Vigas a la vista independientes | m3 | 1322 | Tablas de madera p/encofrado cepilladas 1". | m2 | 5
3 | ESTRUCTURAS RESISTENTES | 3.b.2 | Elevación | 1233X | Vigas a la vista independientes | m3 | 1341 | Tirante de pino 3x3 | ml | 11
3 | ESTRUCTURAS RESISTENTES | 3.b.2 | Elevación | 1233X | Vigas a la vista independientes | m3 | 1821 | Hormigón Elaborado p/Estructuras as. 15 - Tbk 210 | m3 | 1.05
1241 — Losas macizas normales. (m3)
3 | ESTRUCTURAS RESISTENTES | 3.b.2 | Elevación | 1241 | Losas macizas normales. | m3 | 000114 | Oficial. | hs | 19.15
3 | ESTRUCTURAS RESISTENTES | 3.b.2 | Elevación | 1241 | Losas macizas normales. | m3 | 000116 | Ayudante. | hs | 18
3 | ESTRUCTURAS RESISTENTES | 3.b.2 | Elevación | 1241 | Losas macizas normales. | m3 | 1129 | H. Torsionado Tek=4200Kgr/cm2 - Diam. promedio | Kg | 80
3 | ESTRUCTURAS RESISTENTES | 3.b.2 | Elevación | 1241 | Losas macizas normales. | m3 | 1212 | Alambre negro recocido Nro. 16. | Kg | 0.6
3 | ESTRUCTURAS RESISTENTES | 3.b.2 | Elevación | 1241 | Losas macizas normales. | m3 | 1223 | Clavos Punta París 2-3" promedio. | Kg | 1
3 | ESTRUCTURAS RESISTENTES | 3.b.2 | Elevación | 1241 | Losas macizas normales. | m3 | 1311 | Tablas de madera p/encofrado s/cepillar 1". | m2 | 4
3 | ESTRUCTURAS RESISTENTES | 3.b.2 | Elevación | 1241 | Losas macizas normales. | m3 | 1341 | Tirante de pino 3x3 | ml | 2.5
3 | ESTRUCTURAS RESISTENTES | 3.b.2 | Elevación | 1241 | Losas macizas normales. | m3 | 1411 | Cemento Portland normal bolsa de 50Kgr - 3 pliegos | Kg | 330
3 | ESTRUCTURAS RESISTENTES | 3.b.2 | Elevación | 1241 | Losas macizas normales. | m3 | 1511 | Arena gruesa lavada | m3 | 0.65
3 | ESTRUCTURAS RESISTENTES | 3.b.2 | Elevación | 1241 | Losas macizas normales. | m3 | 1630 | Canto Rodado / Piedra partida | m3 | 0.6
1241E — Losas macizas normales. (m3)
3 | ESTRUCTURAS RESISTENTES | 3.b.2 | Elevación | 1241E | Losas macizas normales. | m3 | 102241 | Con H° Elaborado, y provisión de madera, clavos y alambre | m3 | 1
3 | ESTRUCTURAS RESISTENTES | 3.b.2 | Elevación | 1241E | Losas macizas normales. | m3 | 1129 | H. Torsionado Tek=4200Kgr/cm2 - Diam. promedio | Kg | 80
3 | ESTRUCTURAS RESISTENTES | 3.b.2 | Elevación | 1241E | Losas macizas normales. | m3 | 1821 | Hormigón Elaborado p/Estructuras as. 15 - Tbk 210 | m3 | 1.05
1241S — Losas macizas normales. (m3)
3 | ESTRUCTURAS RESISTENTES | 3.b.2 | Elevación | 1241S | Losas macizas normales. | m3 | 101241 | Incluye mezcla en obra, madera, clavos y alambre. | m3 | 1
3 | ESTRUCTURAS RESISTENTES | 3.b.2 | Elevación | 1241S | Losas macizas normales. | m3 | 1129 | H. Torsionado Tek=4200Kgr/cm2 - Diam. promedio | Kg | 80
3 | ESTRUCTURAS RESISTENTES | 3.b.2 | Elevación | 1241S | Losas macizas normales. | m3 | 1411 | Cemento Portland normal bolsa de 50Kgr - 3 pliegos | Kg | 330
3 | ESTRUCTURAS RESISTENTES | 3.b.2 | Elevación | 1241S | Losas macizas normales. | m3 | 1511 | Arena gruesa lavada | m3 | 0.65
3 | ESTRUCTURAS RESISTENTES | 3.b.2 | Elevación | 1241S | Losas macizas normales. | m3 | 1630 | Canto Rodado / Piedra partida | m3 | 0.6
1241T — Losas macizas normales. (m3)
3 | ESTRUCTURAS RESISTENTES | 3.b.2 | Elevación | 1241T | Losas macizas normales. | m3 | 104241 | Provisión Total (Mdeo, H°, madera, clavos y alambre) | m3 | 1
1241X — Losas macizas normales. (m3)
3 | ESTRUCTURAS RESISTENTES | 3.b.2 | Elevación | 1241X | Losas macizas normales. | m3 | 103241 | Con H° Elaborado (sin madera, clavos y alambre) | m3 | 1
3 | ESTRUCTURAS RESISTENTES | 3.b.2 | Elevación | 1241X | Losas macizas normales. | m3 | 1129 | H. Torsionado Tek=4200Kgr/cm2 - Diam. promedio | Kg | 80
3 | ESTRUCTURAS RESISTENTES | 3.b.2 | Elevación | 1241X | Losas macizas normales. | m3 | 1212 | Alambre negro recocido Nro. 16. | Kg | 0.6
3 | ESTRUCTURAS RESISTENTES | 3.b.2 | Elevación | 1241X | Losas macizas normales. | m3 | 1223 | Clavos Punta París 2-3" promedio. | Kg | 1
3 | ESTRUCTURAS RESISTENTES | 3.b.2 | Elevación | 1241X | Losas macizas normales. | m3 | 1311 | Tablas de madera p/encofrado s/cepillar 1". | m2 | 4
3 | ESTRUCTURAS RESISTENTES | 3.b.2 | Elevación | 1241X | Losas macizas normales. | m3 | 1341 | Tirante de pino 3x3 | ml | 2.5
3 | ESTRUCTURAS RESISTENTES | 3.b.2 | Elevación | 1241X | Losas macizas normales. | m3 | 1821 | Hormigón Elaborado p/Estructuras as. 15 - Tbk 210 | m3 | 0.15
1242 — Losas macizas a la vista. (m3)
3 | ESTRUCTURAS RESISTENTES | 3.b.2 | Elevación | 1242 | Losas macizas a la vista. | m3 | 000114 | Oficial. | hs | 19
3 | ESTRUCTURAS RESISTENTES | 3.b.2 | Elevación | 1242 | Losas macizas a la vista. | m3 | 000116 | Ayudante. | hs | 18
3 | ESTRUCTURAS RESISTENTES | 3.b.2 | Elevación | 1242 | Losas macizas a la vista. | m3 | 1129 | H. Torsionado Tek=4200Kgr/cm2 - Diam. promedio | Kg | 80
3 | ESTRUCTURAS RESISTENTES | 3.b.2 | Elevación | 1242 | Losas macizas a la vista. | m3 | 1212 | Alambre negro recocido Nro. 16. | Kg | 0.8
3 | ESTRUCTURAS RESISTENTES | 3.b.2 | Elevación | 1242 | Losas macizas a la vista. | m3 | 1223 | Clavos Punta París 2-3" promedio. | Kg | 1
3 | ESTRUCTURAS RESISTENTES | 3.b.2 | Elevación | 1242 | Losas macizas a la vista. | m3 | 1322 | Tablas de madera p/encofrado cepilladas 1". | m2 | 4
3 | ESTRUCTURAS RESISTENTES | 3.b.2 | Elevación | 1242 | Losas macizas a la vista. | m3 | 1341 | Tirante de pino 3x3 | ml | 3
3 | ESTRUCTURAS RESISTENTES | 3.b.2 | Elevación | 1242 | Losas macizas a la vista. | m3 | 1411 | Cemento Portland normal bolsa de 50Kgr - 3 pliegos | Kg | 330
3 | ESTRUCTURAS RESISTENTES | 3.b.2 | Elevación | 1242 | Losas macizas a la vista. | m3 | 1511 | Arena gruesa lavada | m3 | 0.6
3 | ESTRUCTURAS RESISTENTES | 3.b.2 | Elevación | 1242 | Losas macizas a la vista. | m3 | 1630 | Canto Rodado / Piedra partida | m3 | 0.6
1242E — Losas macizas a la vista. (m3)
3 | ESTRUCTURAS RESISTENTES | 3.b.2 | Elevación | 1242E | Losas macizas a la vista. | m3 | 101242 | Incluye mezcla en obra, madera, clavos y alambre. | m3 | 1
3 | ESTRUCTURAS RESISTENTES | 3.b.2 | Elevación | 1242E | Losas macizas a la vista. | m3 | 102242 | Con H° Elaborado, y provisión de madera, clavos y alambre | m3 | 1
3 | ESTRUCTURAS RESISTENTES | 3.b.2 | Elevación | 1242E | Losas macizas a la vista. | m3 | 1129 | H. Torsionado Tek=4200Kgr/cm2 - Diam. promedio | Kg | 80
3 | ESTRUCTURAS RESISTENTES | 3.b.2 | Elevación | 1242E | Losas macizas a la vista. | m3 | 1821 | Hormigón Elaborado p/Estructuras as. 15 - Tbk 210 | m3 | 1.05
1242S — Losas macizas a la vista. (m3)
3 | ESTRUCTURAS RESISTENTES | 3.b.2 | Elevación | 1242S | Losas macizas a la vista. | m3 | 101242 | Incluye mezcla en obra, madera, clavos y alambre. | m3 | 1
3 | ESTRUCTURAS RESISTENTES | 3.b.2 | Elevación | 1242S | Losas macizas a la vista. | m3 | 1129 | H. Torsionado Tek=4200Kgr/cm2 - Diam. promedio | Kg | 80
3 | ESTRUCTURAS RESISTENTES | 3.b.2 | Elevación | 1242S | Losas macizas a la vista. | m3 | 1411 | Cemento Portland normal bolsa de 50Kgr - 3 pliegos | Kg | 330
3 | ESTRUCTURAS RESISTENTES | 3.b.2 | Elevación | 1242S | Losas macizas a la vista. | m3 | 1511 | Arena gruesa lavada | m3 | 0.6
3 | ESTRUCTURAS RESISTENTES | 3.b.2 | Elevación | 1242S | Losas macizas a la vista. | m3 | 1630 | Canto Rodado / Piedra partida | m3 | 0.6
1242T — Losas macizas a la vista. (m3)
3 | ESTRUCTURAS RESISTENTES | 3.b.2 | Elevación | 1242T | Losas macizas a la vista. | m3 | 104242 | Provisión Total (Mdeo, H°, madera, clavos y alambre) | m3 | 1
1242X — Losas macizas a la vista. (m3)
3 | ESTRUCTURAS RESISTENTES | 3.b.2 | Elevación | 1242X | Losas macizas a la vista. | m3 | 103242 | Con H° Elaborado (sin madera, clavos y alambre) | m3 | 1
3 | ESTRUCTURAS RESISTENTES | 3.b.2 | Elevación | 1242X | Losas macizas a la vista. | m3 | 1129 | H. Torsionado Tek=4200Kgr/cm2 - Diam. promedio | Kg | 80
3 | ESTRUCTURAS RESISTENTES | 3.b.2 | Elevación | 1242X | Losas macizas a la vista. | m3 | 1212 | Alambre negro recocido Nro. 16. | Kg | 0.8
3 | ESTRUCTURAS RESISTENTES | 3.b.2 | Elevación | 1242X | Losas macizas a la vista. | m3 | 1223 | Clavos Punta París 2-3" promedio. | Kg | 1
3 | ESTRUCTURAS RESISTENTES | 3.b.2 | Elevación | 1242X | Losas macizas a la vista. | m3 | 1322 | Tablas de madera p/encofrado cepilladas 1". | m2 | 4
3 | ESTRUCTURAS RESISTENTES | 3.b.2 | Elevación | 1242X | Losas macizas a la vista. | m3 | 1341 | Tirante de pino 3x3 | ml | 3
3 | ESTRUCTURAS RESISTENTES | 3.b.2 | Elevación | 1242X | Losas macizas a la vista. | m3 | 1821 | Hormigón Elaborado p/Estructuras as. 15 - Tbk 210 | m3 | 0.15
1243E — Losas macizas en balcones. (m3)
3 | ESTRUCTURAS RESISTENTES | 3.b.2 | Elevación | 1243E | Losas macizas en balcones. | m3 | 102243 | Con H° Elaborado, y provisión de madera, clavos y alambre | m3 | 1
3 | ESTRUCTURAS RESISTENTES | 3.b.2 | Elevación | 1243E | Losas macizas en balcones. | m3 | 1129 | H. Torsionado Tek=4200Kgr/cm2 - Diam. promedio | Kg | 80
3 | ESTRUCTURAS RESISTENTES | 3.b.2 | Elevación | 1243E | Losas macizas en balcones. | m3 | 1821 | Hormigón Elaborado p/Estructuras as. 15 - Tbk 210 | m3 | 1.05
1244 — Losas cerámicas. (m2)
3 | ESTRUCTURAS RESISTENTES | 3.b.2 | Elevación | 1244 | Losas cerámicas. | m2 | 000114 | Oficial. | hs | 0.7
3 | ESTRUCTURAS RESISTENTES | 3.b.2 | Elevación | 1244 | Losas cerámicas. | m2 | 000116 | Ayudante. | hs | 0.9
3 | ESTRUCTURAS RESISTENTES | 3.b.2 | Elevación | 1244 | Losas cerámicas. | m2 | 1131 | Malla de Acero tipo Sima 15x15 - Diam. 6mm Q188. | Kg | 2.5
3 | ESTRUCTURAS RESISTENTES | 3.b.2 | Elevación | 1244 | Losas cerámicas. | m2 | 1212 | Alambre negro recocido Nro. 16. | Kg | 0.1
3 | ESTRUCTURAS RESISTENTES | 3.b.2 | Elevación | 1244 | Losas cerámicas. | m2 | 1341 | Tirante de pino 3x3 | ml | 1.4
3 | ESTRUCTURAS RESISTENTES | 3.b.2 | Elevación | 1244 | Losas cerámicas. | m2 | 1411 | Cemento Portland normal bolsa de 50Kgr - 3 pliegos | Kg | 22
3 | ESTRUCTURAS RESISTENTES | 3.b.2 | Elevación | 1244 | Losas cerámicas. | m2 | 1511 | Arena gruesa lavada | m3 | 0.03
3 | ESTRUCTURAS RESISTENTES | 3.b.2 | Elevación | 1244 | Losas cerámicas. | m2 | 1630 | Canto Rodado / Piedra partida | m3 | 0.04
3 | ESTRUCTURAS RESISTENTES | 3.b.2 | Elevación | 1244 | Losas cerámicas. | m2 | 1721 | Viguetas pretensadas y premoldeadas | ml | 2
3 | ESTRUCTURAS RESISTENTES | 3.b.2 | Elevación | 1244 | Losas cerámicas. | m2 | 1722 | Ladrillos cerámicos p/viguetas h= 12 cm. | un | 8.4
1244E — Losas cerámicas. (m2)
3 | ESTRUCTURAS RESISTENTES | 3.b.2 | Elevación | 1244E | Losas cerámicas. | m2 | 102244 | Con H° Elaborado, y provisión de madera, clavos y alambre | m2 | 1
3 | ESTRUCTURAS RESISTENTES | 3.b.2 | Elevación | 1244E | Losas cerámicas. | m2 | 1131 | Malla de Acero tipo Sima 15x15 - Diam. 6mm Q188. | Kg | 2.5
3 | ESTRUCTURAS RESISTENTES | 3.b.2 | Elevación | 1244E | Losas cerámicas. | m2 | 1721 | Viguetas pretensadas y premoldeadas | ml | 2
3 | ESTRUCTURAS RESISTENTES | 3.b.2 | Elevación | 1244E | Losas cerámicas. | m2 | 1722 | Ladrillos cerámicos p/viguetas h= 12 cm. | un | 8.4
3 | ESTRUCTURAS RESISTENTES | 3.b.2 | Elevación | 1244E | Losas cerámicas. | m2 | 1821 | Hormigón Elaborado p/Estructuras as. 15 - Tbk 210 | m3 | 0.08
1244S — Losas cerámicas. (m2)
3 | ESTRUCTURAS RESISTENTES | 3.b.2 | Elevación | 1244S | Losas cerámicas. | m2 | 101244 | Incluye mezcla en obra, madera, clavos y alambre. | m2 | 1
3 | ESTRUCTURAS RESISTENTES | 3.b.2 | Elevación | 1244S | Losas cerámicas. | m2 | 1131 | Malla de Acero tipo Sima 15x15 - Diam. 6mm Q188. | Kg | 2.5
3 | ESTRUCTURAS RESISTENTES | 3.b.2 | Elevación | 1244S | Losas cerámicas. | m2 | 1411 | Cemento Portland normal bolsa de 50Kgr - 3 pliegos | Kg | 22
3 | ESTRUCTURAS RESISTENTES | 3.b.2 | Elevación | 1244S | Losas cerámicas. | m2 | 1511 | Arena gruesa lavada | m3 | 0.03
3 | ESTRUCTURAS RESISTENTES | 3.b.2 | Elevación | 1244S | Losas cerámicas. | m2 | 1630 | Canto Rodado / Piedra partida | m3 | 0.04
3 | ESTRUCTURAS RESISTENTES | 3.b.2 | Elevación | 1244S | Losas cerámicas. | m2 | 1721 | Viguetas pretensadas y premoldeadas | ml | 2
3 | ESTRUCTURAS RESISTENTES | 3.b.2 | Elevación | 1244S | Losas cerámicas. | m2 | 1722 | Ladrillos cerámicos p/viguetas h= 12 cm. | un | 8.4
3 | ESTRUCTURAS RESISTENTES | 3.b.2 | Elevación | 1244S | Losas cerámicas. | m2 | 1821 | Hormigón Elaborado p/Estructuras as. 15 - Tbk 210 | m3 | 0.08
1244T — Losas cerámicas. (m2)
3 | ESTRUCTURAS RESISTENTES | 3.b.2 | Elevación | 1244T | Losas cerámicas. | m2 | 104244 | Provisión Total (Mdeo, H°, madera, clavos y alambre) | m3 | 1
1244X — Losas cerámicas. (m2)
3 | ESTRUCTURAS RESISTENTES | 3.b.2 | Elevación | 1244X | Losas cerámicas. | m2 | 103244 | Con H° Elaborado (sin madera, clavos y alambre) | m2 | 1
3 | ESTRUCTURAS RESISTENTES | 3.b.2 | Elevación | 1244X | Losas cerámicas. | m2 | 1131 | Malla de Acero tipo Sima 15x15 - Diam. 6mm Q188. | Kg | 2.5
3 | ESTRUCTURAS RESISTENTES | 3.b.2 | Elevación | 1244X | Losas cerámicas. | m2 | 1212 | Alambre negro recocido Nro. 16. | Kg | 0.1
3 | ESTRUCTURAS RESISTENTES | 3.b.2 | Elevación | 1244X | Losas cerámicas. | m2 | 1341 | Tirante de pino 3x3 | ml | 1.4
3 | ESTRUCTURAS RESISTENTES | 3.b.2 | Elevación | 1244X | Losas cerámicas. | m2 | 1721 | Viguetas pretensadas y premoldeadas | ml | 2
3 | ESTRUCTURAS RESISTENTES | 3.b.2 | Elevación | 1244X | Losas cerámicas. | m2 | 1722 | Ladrillos cerámicos p/viguetas h= 12 cm. | un | 8.4
3 | ESTRUCTURAS RESISTENTES | 3.b.2 | Elevación | 1244X | Losas cerámicas. | m2 | 1821 | Hormigón Elaborado p/Estructuras as. 15 - Tbk 210 | m3 | 0.08
1245X — Losas macizas Sistema Prenova esp. 0,22 (m2)
3 | ESTRUCTURAS RESISTENTES | 3.b.2 | Elevación | 1245X | Losas macizas Sistema Prenova esp. 0,22 | m2 | 000114 | Oficial. | hs | 2.04
3 | ESTRUCTURAS RESISTENTES | 3.b.2 | Elevación | 1245X | Losas macizas Sistema Prenova esp. 0,22 | m2 | 1129 | H. Torsionado Tek=4200Kgr/cm2 - Diam. promedio | Kg | 21
3 | ESTRUCTURAS RESISTENTES | 3.b.2 | Elevación | 1245X | Losas macizas Sistema Prenova esp. 0,22 | m2 | 1170 | Discos Sistema Prenova | gl | 1
3 | ESTRUCTURAS RESISTENTES | 3.b.2 | Elevación | 1245X | Losas macizas Sistema Prenova esp. 0,22 | m2 | 1212 | Alambre negro recocido Nro. 16. | Kg | 0.12
3 | ESTRUCTURAS RESISTENTES | 3.b.2 | Elevación | 1245X | Losas macizas Sistema Prenova esp. 0,22 | m2 | 1223 | Clavos Punta París 2-3" promedio. | Kg | 0.15
3 | ESTRUCTURAS RESISTENTES | 3.b.2 | Elevación | 1245X | Losas macizas Sistema Prenova esp. 0,22 | m2 | 1322 | Tablas de madera p/encofrado cepilladas 1". | m2 | 0.6
3 | ESTRUCTURAS RESISTENTES | 3.b.2 | Elevación | 1245X | Losas macizas Sistema Prenova esp. 0,22 | m2 | 1341 | Tirante de pino 3x3 | ml | 0.55
3 | ESTRUCTURAS RESISTENTES | 3.b.2 | Elevación | 1245X | Losas macizas Sistema Prenova esp. 0,22 | m2 | 1821 | Hormigón Elaborado p/Estructuras as. 15 - Tbk 210 | m3 | 0.19
1246 — Losas premoldeadas SHAP 0,60 (m2)
3 | ESTRUCTURAS RESISTENTES | 3.b.2 | Elevación | 1246 | Losas premoldeadas SHAP 0,60 | m2 | 000114 | Oficial. | hs | 1.8
3 | ESTRUCTURAS RESISTENTES | 3.b.2 | Elevación | 1246 | Losas premoldeadas SHAP 0,60 | m2 | 000116 | Ayudante. | hs | 1.9
3 | ESTRUCTURAS RESISTENTES | 3.b.2 | Elevación | 1246 | Losas premoldeadas SHAP 0,60 | m2 | 0265 | Alquiler Grúa elevadora | hs | 0.03
3 | ESTRUCTURAS RESISTENTES | 3.b.2 | Elevación | 1246 | Losas premoldeadas SHAP 0,60 | m2 | 1131 | Malla de Acero tipo Sima 15x15 - Diam. 6mm Q188. | Kg | 3.5
3 | ESTRUCTURAS RESISTENTES | 3.b.2 | Elevación | 1246 | Losas premoldeadas SHAP 0,60 | m2 | 1212 | Alambre negro recocido Nro. 16. | Kg | 0.06
3 | ESTRUCTURAS RESISTENTES | 3.b.2 | Elevación | 1246 | Losas premoldeadas SHAP 0,60 | m2 | 1341 | Tirante de pino 3x3 | ml | 0.6
3 | ESTRUCTURAS RESISTENTES | 3.b.2 | Elevación | 1246 | Losas premoldeadas SHAP 0,60 | m2 | 1760 | Loseta hueca pretensada SHAP 60 LH16-2 | m2 | 1
3 | ESTRUCTURAS RESISTENTES | 3.b.2 | Elevación | 1246 | Losas premoldeadas SHAP 0,60 | m2 | 1821 | Hormigón Elaborado p/Estructuras as. 15 - Tbk 210 | m3 | 0.06
1246T — Losas premoldeadas SHAP 0,60 (m2)
3 | ESTRUCTURAS RESISTENTES | 3.b.2 | Elevación | 1246T | Losas premoldeadas SHAP 0,60 | m2 | 104246 | Provisión Total (Mdeo, H°, madera, clavos y alambre) | m3 | 1
1246X — Losas premoldeadas SHAP 0,60 (m2)
3 | ESTRUCTURAS RESISTENTES | 3.b.2 | Elevación | 1246X | Losas premoldeadas SHAP 0,60 | m2 | 0265 | Alquiler Grúa elevadora | hs | 0.03
3 | ESTRUCTURAS RESISTENTES | 3.b.2 | Elevación | 1246X | Losas premoldeadas SHAP 0,60 | m2 | 103246 | Con H° Elaborado (sin madera, clavos y alambre) | m3 | 1
3 | ESTRUCTURAS RESISTENTES | 3.b.2 | Elevación | 1246X | Losas premoldeadas SHAP 0,60 | m2 | 1131 | Malla de Acero tipo Sima 15x15 - Diam. 6mm Q188. | Kg | 2.5
3 | ESTRUCTURAS RESISTENTES | 3.b.2 | Elevación | 1246X | Losas premoldeadas SHAP 0,60 | m2 | 1212 | Alambre negro recocido Nro. 16. | Kg | 0.06
3 | ESTRUCTURAS RESISTENTES | 3.b.2 | Elevación | 1246X | Losas premoldeadas SHAP 0,60 | m2 | 1341 | Tirante de pino 3x3 | ml | 0.6
3 | ESTRUCTURAS RESISTENTES | 3.b.2 | Elevación | 1246X | Losas premoldeadas SHAP 0,60 | m2 | 1760 | Loseta hueca pretensada SHAP 60 LH16-2 | m2 | 1
3 | ESTRUCTURAS RESISTENTES | 3.b.2 | Elevación | 1246X | Losas premoldeadas SHAP 0,60 | m2 | 1821 | Hormigón Elaborado p/Estructuras as. 15 - Tbk 210 | m3 | 0.06
1247X — Losas placa colaborante Steel Deck (m2)
3 | ESTRUCTURAS RESISTENTES | 3.b.2 | Elevación | 1247X | Losas placa colaborante Steel Deck | m2 | 103247 | Con H° Elaborado (sin madera, clavos y alambre) | m3 | 1
3 | ESTRUCTURAS RESISTENTES | 3.b.2 | Elevación | 1247X | Losas placa colaborante Steel Deck | m2 | 1131 | Malla de Acero tipo Sima 15x15 - Diam. 6mm Q188. | Kg | 2.5
3 | ESTRUCTURAS RESISTENTES | 3.b.2 | Elevación | 1247X | Losas placa colaborante Steel Deck | m2 | 1212 | Alambre negro recocido Nro. 16. | Kg | 0.12
3 | ESTRUCTURAS RESISTENTES | 3.b.2 | Elevación | 1247X | Losas placa colaborante Steel Deck | m2 | 1341 | Tirante de pino 3x3 | ml | 0.6
3 | ESTRUCTURAS RESISTENTES | 3.b.2 | Elevación | 1247X | Losas placa colaborante Steel Deck | m2 | 1780 | Placa colaborante, Zinguería y Conectores - STEELDECK | m2 | 1
3 | ESTRUCTURAS RESISTENTES | 3.b.2 | Elevación | 1247X | Losas placa colaborante Steel Deck | m2 | 1821 | Hormigón Elaborado p/Estructuras as. 15 - Tbk 210 | m3 | 0.1
1248 — Malla s/Losas premoldeadas SHAP 0,60 (m2)
3 | ESTRUCTURAS RESISTENTES | 3.b.2 | Elevación | 1248 | Malla s/Losas premoldeadas SHAP 0,60 | m2 | 000114 | Oficial. | hs | 0.05
3 | ESTRUCTURAS RESISTENTES | 3.b.2 | Elevación | 1248 | Malla s/Losas premoldeadas SHAP 0,60 | m2 | 000116 | Ayudante. | hs | 0.1
3 | ESTRUCTURAS RESISTENTES | 3.b.2 | Elevación | 1248 | Malla s/Losas premoldeadas SHAP 0,60 | m2 | 1131 | Malla de Acero tipo Sima 15x15 - Diam. 6mm Q188. | Kg | 3.5
3 | ESTRUCTURAS RESISTENTES | 3.b.2 | Elevación | 1248 | Malla s/Losas premoldeadas SHAP 0,60 | m2 | 1212 | Alambre negro recocido Nro. 16. | Kg | 0.06
1249 — Hormigon s/losetas premoldeadas SHAP 0,60 (m2)
3 | ESTRUCTURAS RESISTENTES | 3.b.2 | Elevación | 1249 | Hormigon s/losetas premoldeadas SHAP 0,60 | m2 | 000114 | Oficial. | hs | 0.1
3 | ESTRUCTURAS RESISTENTES | 3.b.2 | Elevación | 1249 | Hormigon s/losetas premoldeadas SHAP 0,60 | m2 | 000116 | Ayudante. | hs | 0.6
3 | ESTRUCTURAS RESISTENTES | 3.b.2 | Elevación | 1249 | Hormigon s/losetas premoldeadas SHAP 0,60 | m2 | 1821 | Hormigón Elaborado p/Estructuras as. 15 - Tbk 210 | m3 | 0.06
1250 — Colocacion Losas premoldeadas SHAP 0,60 (m2)
3 | ESTRUCTURAS RESISTENTES | 3.b.2 | Elevación | 1250 | Colocacion Losas premoldeadas SHAP 0,60 | m2 | 000114 | Oficial. | hs | 0.5
3 | ESTRUCTURAS RESISTENTES | 3.b.2 | Elevación | 1250 | Colocacion Losas premoldeadas SHAP 0,60 | m2 | 000116 | Ayudante. | hs | 0.7
3 | ESTRUCTURAS RESISTENTES | 3.b.2 | Elevación | 1250 | Colocacion Losas premoldeadas SHAP 0,60 | m2 | 0265 | Alquiler Grúa elevadora | hs | 0.12
3 | ESTRUCTURAS RESISTENTES | 3.b.2 | Elevación | 1250 | Colocacion Losas premoldeadas SHAP 0,60 | m2 | 1760 | Loseta hueca pretensada SHAP 60 LH16-2 | m2 | 1
Tanques y escaleras
1321 — Tanques prismáticos de bombeo. (m3)
3 | ESTRUCTURAS RESISTENTES | 3.b.3 | Tanques y escaleras | 1321 | Tanques prismáticos de bombeo. | m3 | 000114 | Oficial. | hs | 38.5
3 | ESTRUCTURAS RESISTENTES | 3.b.3 | Tanques y escaleras | 1321 | Tanques prismáticos de bombeo. | m3 | 000116 | Ayudante. | hs | 27.5
3 | ESTRUCTURAS RESISTENTES | 3.b.3 | Tanques y escaleras | 1321 | Tanques prismáticos de bombeo. | m3 | 1129 | H. Torsionado Tek=4200Kgr/cm2 - Diam. promedio | Kg | 80
3 | ESTRUCTURAS RESISTENTES | 3.b.3 | Tanques y escaleras | 1321 | Tanques prismáticos de bombeo. | m3 | 1212 | Alambre negro recocido Nro. 16. | Kg | 0.6
3 | ESTRUCTURAS RESISTENTES | 3.b.3 | Tanques y escaleras | 1321 | Tanques prismáticos de bombeo. | m3 | 1223 | Clavos Punta París 2-3" promedio. | Kg | 1.7
3 | ESTRUCTURAS RESISTENTES | 3.b.3 | Tanques y escaleras | 1321 | Tanques prismáticos de bombeo. | m3 | 1311 | Tablas de madera p/encofrado s/cepillar 1". | m2 | 3.3
3 | ESTRUCTURAS RESISTENTES | 3.b.3 | Tanques y escaleras | 1321 | Tanques prismáticos de bombeo. | m3 | 1341 | Tirante de pino 3x3 | ml | 0.26
3 | ESTRUCTURAS RESISTENTES | 3.b.3 | Tanques y escaleras | 1321 | Tanques prismáticos de bombeo. | m3 | 1411 | Cemento Portland normal bolsa de 50Kgr - 3 pliegos | Kg | 330
3 | ESTRUCTURAS RESISTENTES | 3.b.3 | Tanques y escaleras | 1321 | Tanques prismáticos de bombeo. | m3 | 1511 | Arena gruesa lavada | m3 | 0.7
3 | ESTRUCTURAS RESISTENTES | 3.b.3 | Tanques y escaleras | 1321 | Tanques prismáticos de bombeo. | m3 | 1630 | Canto Rodado / Piedra partida | m3 | 0.65
1321E — Tanques prismáticos de bombeo. (m3)
3 | ESTRUCTURAS RESISTENTES | 3.b.3 | Tanques y escaleras | 1321E | Tanques prismáticos de bombeo. | m3 | 102321 | Con H° Elaborado, y provisión de madera, clavos y alambre | m3 | 1
3 | ESTRUCTURAS RESISTENTES | 3.b.3 | Tanques y escaleras | 1321E | Tanques prismáticos de bombeo. | m3 | 1129 | H. Torsionado Tek=4200Kgr/cm2 - Diam. promedio | Kg | 80
3 | ESTRUCTURAS RESISTENTES | 3.b.3 | Tanques y escaleras | 1321E | Tanques prismáticos de bombeo. | m3 | 1821 | Hormigón Elaborado p/Estructuras as. 15 - Tbk 210 | m3 | 1.05
1321S — Tanques prismáticos de bombeo. (m3)
3 | ESTRUCTURAS RESISTENTES | 3.b.3 | Tanques y escaleras | 1321S | Tanques prismáticos de bombeo. | m3 | 101321 | Incluye mezcla en obra, madera, clavos y alambre. | m3 | 1
3 | ESTRUCTURAS RESISTENTES | 3.b.3 | Tanques y escaleras | 1321S | Tanques prismáticos de bombeo. | m3 | 1129 | H. Torsionado Tek=4200Kgr/cm2 - Diam. promedio | Kg | 80
3 | ESTRUCTURAS RESISTENTES | 3.b.3 | Tanques y escaleras | 1321S | Tanques prismáticos de bombeo. | m3 | 1411 | Cemento Portland normal bolsa de 50Kgr - 3 pliegos | Kg | 330
3 | ESTRUCTURAS RESISTENTES | 3.b.3 | Tanques y escaleras | 1321S | Tanques prismáticos de bombeo. | m3 | 1511 | Arena gruesa lavada | m3 | 0.7
3 | ESTRUCTURAS RESISTENTES | 3.b.3 | Tanques y escaleras | 1321S | Tanques prismáticos de bombeo. | m3 | 1630 | Canto Rodado / Piedra partida | m3 | 0.65
1321T — Tanques prismáticos de bombeo. (m3)
3 | ESTRUCTURAS RESISTENTES | 3.b.3 | Tanques y escaleras | 1321T | Tanques prismáticos de bombeo. | m3 | 104321 | Provisión Total (Mdeo, H°, madera, clavos y alambre) | m3 | 1
1321X — Tanques prismáticos de bombeo. (m3)
3 | ESTRUCTURAS RESISTENTES | 3.b.3 | Tanques y escaleras | 1321X | Tanques prismáticos de bombeo. | m3 | 103321 | Con H° Elaborado (sin madera, clavos y alambre) | m3 | 1
3 | ESTRUCTURAS RESISTENTES | 3.b.3 | Tanques y escaleras | 1321X | Tanques prismáticos de bombeo. | m3 | 1129 | H. Torsionado Tek=4200Kgr/cm2 - Diam. promedio | Kg | 80
3 | ESTRUCTURAS RESISTENTES | 3.b.3 | Tanques y escaleras | 1321X | Tanques prismáticos de bombeo. | m3 | 1212 | Alambre negro recocido Nro. 16. | Kg | 0.6
3 | ESTRUCTURAS RESISTENTES | 3.b.3 | Tanques y escaleras | 1321X | Tanques prismáticos de bombeo. | m3 | 1223 | Clavos Punta París 2-3" promedio. | Kg | 1.7
3 | ESTRUCTURAS RESISTENTES | 3.b.3 | Tanques y escaleras | 1321X | Tanques prismáticos de bombeo. | m3 | 1311 | Tablas de madera p/encofrado s/cepillar 1". | m2 | 3.3
3 | ESTRUCTURAS RESISTENTES | 3.b.3 | Tanques y escaleras | 1321X | Tanques prismáticos de bombeo. | m3 | 1341 | Tirante de pino 3x3 | ml | 0.26
3 | ESTRUCTURAS RESISTENTES | 3.b.3 | Tanques y escaleras | 1321X | Tanques prismáticos de bombeo. | m3 | 1821 | Hormigón Elaborado p/Estructuras as. 15 - Tbk 210 | m3 | 1.05
1323 — Tanques prismáticos elevados. (m3)
3 | ESTRUCTURAS RESISTENTES | 3.b.3 | Tanques y escaleras | 1323 | Tanques prismáticos elevados. | m3 | 000114 | Oficial. | hs | 42
3 | ESTRUCTURAS RESISTENTES | 3.b.3 | Tanques y escaleras | 1323 | Tanques prismáticos elevados. | m3 | 000116 | Ayudante. | hs | 30
3 | ESTRUCTURAS RESISTENTES | 3.b.3 | Tanques y escaleras | 1323 | Tanques prismáticos elevados. | m3 | 1129 | H. Torsionado Tek=4200Kgr/cm2 - Diam. promedio | Kg | 80
3 | ESTRUCTURAS RESISTENTES | 3.b.3 | Tanques y escaleras | 1323 | Tanques prismáticos elevados. | m3 | 1212 | Alambre negro recocido Nro. 16. | Kg | 0.6
3 | ESTRUCTURAS RESISTENTES | 3.b.3 | Tanques y escaleras | 1323 | Tanques prismáticos elevados. | m3 | 1223 | Clavos Punta París 2-3" promedio. | Kg | 1.7
3 | ESTRUCTURAS RESISTENTES | 3.b.3 | Tanques y escaleras | 1323 | Tanques prismáticos elevados. | m3 | 1311 | Tablas de madera p/encofrado s/cepillar 1". | m2 | 3.3
3 | ESTRUCTURAS RESISTENTES | 3.b.3 | Tanques y escaleras | 1323 | Tanques prismáticos elevados. | m3 | 1341 | Tirante de pino 3x3 | ml | 0.26
3 | ESTRUCTURAS RESISTENTES | 3.b.3 | Tanques y escaleras | 1323 | Tanques prismáticos elevados. | m3 | 1411 | Cemento Portland normal bolsa de 50Kgr - 3 pliegos | Kg | 330
3 | ESTRUCTURAS RESISTENTES | 3.b.3 | Tanques y escaleras | 1323 | Tanques prismáticos elevados. | m3 | 1511 | Arena gruesa lavada | m3 | 0.7
3 | ESTRUCTURAS RESISTENTES | 3.b.3 | Tanques y escaleras | 1323 | Tanques prismáticos elevados. | m3 | 1630 | Canto Rodado / Piedra partida | m3 | 0.65
1323E — Tanques prismáticos elevados. (m3)
3 | ESTRUCTURAS RESISTENTES | 3.b.3 | Tanques y escaleras | 1323E | Tanques prismáticos elevados. | m3 | 102323 | Con H° Elaborado, y provisión de madera, clavos y alambre | m3 | 1
3 | ESTRUCTURAS RESISTENTES | 3.b.3 | Tanques y escaleras | 1323E | Tanques prismáticos elevados. | m3 | 1129 | H. Torsionado Tek=4200Kgr/cm2 - Diam. promedio | Kg | 80
3 | ESTRUCTURAS RESISTENTES | 3.b.3 | Tanques y escaleras | 1323E | Tanques prismáticos elevados. | m3 | 1821 | Hormigón Elaborado p/Estructuras as. 15 - Tbk 210 | m3 | 1.05
1323S — Tanques prismáticos elevados. (m3)
3 | ESTRUCTURAS RESISTENTES | 3.b.3 | Tanques y escaleras | 1323S | Tanques prismáticos elevados. | m3 | 101323 | Incluye mezcla en obra, madera, clavos y alambre. | m3 | 1
3 | ESTRUCTURAS RESISTENTES | 3.b.3 | Tanques y escaleras | 1323S | Tanques prismáticos elevados. | m3 | 1129 | H. Torsionado Tek=4200Kgr/cm2 - Diam. promedio | Kg | 80
3 | ESTRUCTURAS RESISTENTES | 3.b.3 | Tanques y escaleras | 1323S | Tanques prismáticos elevados. | m3 | 1411 | Cemento Portland normal bolsa de 50Kgr - 3 pliegos | Kg | 330
3 | ESTRUCTURAS RESISTENTES | 3.b.3 | Tanques y escaleras | 1323S | Tanques prismáticos elevados. | m3 | 1511 | Arena gruesa lavada | m3 | 0.7
3 | ESTRUCTURAS RESISTENTES | 3.b.3 | Tanques y escaleras | 1323S | Tanques prismáticos elevados. | m3 | 1630 | Canto Rodado / Piedra partida | m3 | 0.65
1323T — Tanques prismáticos elevados. (m3)
3 | ESTRUCTURAS RESISTENTES | 3.b.3 | Tanques y escaleras | 1323T | Tanques prismáticos elevados. | m3 | 104323 | Provisión Total (Mdeo, H°, madera, clavos y alambre) | m3 | 1
1323X — Tanques prismáticos elevados. (m3)
3 | ESTRUCTURAS RESISTENTES | 3.b.3 | Tanques y escaleras | 1323X | Tanques prismáticos elevados. | m3 | 103323 | Con H° Elaborado (sin madera, clavos y alambre) | m3 | 1
3 | ESTRUCTURAS RESISTENTES | 3.b.3 | Tanques y escaleras | 1323X | Tanques prismáticos elevados. | m3 | 1129 | H. Torsionado Tek=4200Kgr/cm2 - Diam. promedio | Kg | 80
3 | ESTRUCTURAS RESISTENTES | 3.b.3 | Tanques y escaleras | 1323X | Tanques prismáticos elevados. | m3 | 1212 | Alambre negro recocido Nro. 16. | Kg | 0.6
3 | ESTRUCTURAS RESISTENTES | 3.b.3 | Tanques y escaleras | 1323X | Tanques prismáticos elevados. | m3 | 1223 | Clavos Punta París 2-3" promedio. | Kg | 1.7
3 | ESTRUCTURAS RESISTENTES | 3.b.3 | Tanques y escaleras | 1323X | Tanques prismáticos elevados. | m3 | 1311 | Tablas de madera p/encofrado s/cepillar 1". | m2 | 3.3
3 | ESTRUCTURAS RESISTENTES | 3.b.3 | Tanques y escaleras | 1323X | Tanques prismáticos elevados. | m3 | 1341 | Tirante de pino 3x3 | ml | 0.26
3 | ESTRUCTURAS RESISTENTES | 3.b.3 | Tanques y escaleras | 1323X | Tanques prismáticos elevados. | m3 | 1821 | Hormigón Elaborado p/Estructuras as. 15 - Tbk 210 | m3 | 1.05
1331 — Escaleras macizas rectas. (m3)
3 | ESTRUCTURAS RESISTENTES | 3.b.3 | Tanques y escaleras | 1331 | Escaleras macizas rectas. | m3 | 000114 | Oficial. | hs | 44
3 | ESTRUCTURAS RESISTENTES | 3.b.3 | Tanques y escaleras | 1331 | Escaleras macizas rectas. | m3 | 000116 | Ayudante. | hs | 26
3 | ESTRUCTURAS RESISTENTES | 3.b.3 | Tanques y escaleras | 1331 | Escaleras macizas rectas. | m3 | 1129 | H. Torsionado Tek=4200Kgr/cm2 - Diam. promedio | Kg | 60
3 | ESTRUCTURAS RESISTENTES | 3.b.3 | Tanques y escaleras | 1331 | Escaleras macizas rectas. | m3 | 1212 | Alambre negro recocido Nro. 16. | Kg | 0.45
3 | ESTRUCTURAS RESISTENTES | 3.b.3 | Tanques y escaleras | 1331 | Escaleras macizas rectas. | m3 | 1223 | Clavos Punta París 2-3" promedio. | Kg | 1.5
3 | ESTRUCTURAS RESISTENTES | 3.b.3 | Tanques y escaleras | 1331 | Escaleras macizas rectas. | m3 | 1311 | Tablas de madera p/encofrado s/cepillar 1". | m2 | 3.8
3 | ESTRUCTURAS RESISTENTES | 3.b.3 | Tanques y escaleras | 1331 | Escaleras macizas rectas. | m3 | 1341 | Tirante de pino 3x3 | ml | 1.2
3 | ESTRUCTURAS RESISTENTES | 3.b.3 | Tanques y escaleras | 1331 | Escaleras macizas rectas. | m3 | 1411 | Cemento Portland normal bolsa de 50Kgr - 3 pliegos | Kg | 330
3 | ESTRUCTURAS RESISTENTES | 3.b.3 | Tanques y escaleras | 1331 | Escaleras macizas rectas. | m3 | 1511 | Arena gruesa lavada | m3 | 0.65
3 | ESTRUCTURAS RESISTENTES | 3.b.3 | Tanques y escaleras | 1331 | Escaleras macizas rectas. | m3 | 1630 | Canto Rodado / Piedra partida | m3 | 0.65
1331E — Escaleras macizas rectas. (m3)
3 | ESTRUCTURAS RESISTENTES | 3.b.3 | Tanques y escaleras | 1331E | Escaleras macizas rectas. | m3 | 102331 | Con H° Elaborado, y provisión de madera, clavos y alambre | m3 | 1
3 | ESTRUCTURAS RESISTENTES | 3.b.3 | Tanques y escaleras | 1331E | Escaleras macizas rectas. | m3 | 1129 | H. Torsionado Tek=4200Kgr/cm2 - Diam. promedio | Kg | 80
3 | ESTRUCTURAS RESISTENTES | 3.b.3 | Tanques y escaleras | 1331E | Escaleras macizas rectas. | m3 | 1821 | Hormigón Elaborado p/Estructuras as. 15 - Tbk 210 | m3 | 1.05
1331S — Escaleras macizas rectas. (m3)
3 | ESTRUCTURAS RESISTENTES | 3.b.3 | Tanques y escaleras | 1331S | Escaleras macizas rectas. | m3 | 101331 | Incluye mezcla en obra, madera, clavos y alambre. | m3 | 1
3 | ESTRUCTURAS RESISTENTES | 3.b.3 | Tanques y escaleras | 1331S | Escaleras macizas rectas. | m3 | 1129 | H. Torsionado Tek=4200Kgr/cm2 - Diam. promedio | Kg | 60
3 | ESTRUCTURAS RESISTENTES | 3.b.3 | Tanques y escaleras | 1331S | Escaleras macizas rectas. | m3 | 1411 | Cemento Portland normal bolsa de 50Kgr - 3 pliegos | Kg | 330
3 | ESTRUCTURAS RESISTENTES | 3.b.3 | Tanques y escaleras | 1331S | Escaleras macizas rectas. | m3 | 1511 | Arena gruesa lavada | m3 | 0.65
3 | ESTRUCTURAS RESISTENTES | 3.b.3 | Tanques y escaleras | 1331S | Escaleras macizas rectas. | m3 | 1630 | Canto Rodado / Piedra partida | m3 | 0.65
1331T — Escaleras macizas rectas. (m3)
3 | ESTRUCTURAS RESISTENTES | 3.b.3 | Tanques y escaleras | 1331T | Escaleras macizas rectas. | m3 | 104331 | Provisión Total (Mdeo, H°, madera, clavos y alambre) | m3 | 1
1342 — Encadenados en paredes y/o Dinteles. (m3)
3 | ESTRUCTURAS RESISTENTES | 3.b.3 | Tanques y escaleras | 1342 | Encadenados en paredes y/o Dinteles. | m3 | 000114 | Oficial. | hs | 25
3 | ESTRUCTURAS RESISTENTES | 3.b.3 | Tanques y escaleras | 1342 | Encadenados en paredes y/o Dinteles. | m3 | 000116 | Ayudante. | hs | 12.5
3 | ESTRUCTURAS RESISTENTES | 3.b.3 | Tanques y escaleras | 1342 | Encadenados en paredes y/o Dinteles. | m3 | 1129 | H. Torsionado Tek=4200Kgr/cm2 - Diam. promedio | Kg | 3
3 | ESTRUCTURAS RESISTENTES | 3.b.3 | Tanques y escaleras | 1342 | Encadenados en paredes y/o Dinteles. | m3 | 1212 | Alambre negro recocido Nro. 16. | Kg | 0.02
3 | ESTRUCTURAS RESISTENTES | 3.b.3 | Tanques y escaleras | 1342 | Encadenados en paredes y/o Dinteles. | m3 | 1411 | Cemento Portland normal bolsa de 50Kgr - 3 pliegos | Kg | 13.5
3 | ESTRUCTURAS RESISTENTES | 3.b.3 | Tanques y escaleras | 1342 | Encadenados en paredes y/o Dinteles. | m3 | 1511 | Arena gruesa lavada | m3 | 0.02
3 | ESTRUCTURAS RESISTENTES | 3.b.3 | Tanques y escaleras | 1342 | Encadenados en paredes y/o Dinteles. | m3 | 1630 | Canto Rodado / Piedra partida | m3 | 0.03
1342S — Encadenados en paredes y/o Dinteles. (m3)
3 | ESTRUCTURAS RESISTENTES | 3.b.3 | Tanques y escaleras | 1342S | Encadenados en paredes y/o Dinteles. | m3 | 101342 | Incluye mezcla en obra, madera, clavos y alambre. | m3 | 1
3 | ESTRUCTURAS RESISTENTES | 3.b.3 | Tanques y escaleras | 1342S | Encadenados en paredes y/o Dinteles. | m3 | 1129 | H. Torsionado Tek=4200Kgr/cm2 - Diam. promedio | Kg | 3
3 | ESTRUCTURAS RESISTENTES | 3.b.3 | Tanques y escaleras | 1342S | Encadenados en paredes y/o Dinteles. | m3 | 1212 | Alambre negro recocido Nro. 16. | Kg | 0.02
3 | ESTRUCTURAS RESISTENTES | 3.b.3 | Tanques y escaleras | 1342S | Encadenados en paredes y/o Dinteles. | m3 | 1411 | Cemento Portland normal bolsa de 50Kgr - 3 pliegos | Kg | 13.5
3 | ESTRUCTURAS RESISTENTES | 3.b.3 | Tanques y escaleras | 1342S | Encadenados en paredes y/o Dinteles. | m3 | 1511 | Arena gruesa lavada | m3 | 0.02
3 | ESTRUCTURAS RESISTENTES | 3.b.3 | Tanques y escaleras | 1342S | Encadenados en paredes y/o Dinteles. | m3 | 1630 | Canto Rodado / Piedra partida | m3 | 0.03
1342T — Encadenados en paredes y/o Dinteles. (m3)
3 | ESTRUCTURAS RESISTENTES | 3.b.3 | Tanques y escaleras | 1342T | Encadenados en paredes y/o Dinteles. | m3 | 1T1380 | Mat. y MdeO para Encadenados en paredes y/o Dinteles. | m3 | 1
1351 — Tabique de Hormigón Armado 0.15m. (m3)
3 | ESTRUCTURAS RESISTENTES | 3.b.3 | Tanques y escaleras | 1351 | Tabique de Hormigón Armado 0.15m. | m3 | 000114 | Oficial. | hs | 27.5
3 | ESTRUCTURAS RESISTENTES | 3.b.3 | Tanques y escaleras | 1351 | Tabique de Hormigón Armado 0.15m. | m3 | 000116 | Ayudante. | hs | 22
3 | ESTRUCTURAS RESISTENTES | 3.b.3 | Tanques y escaleras | 1351 | Tabique de Hormigón Armado 0.15m. | m3 | 1129 | H. Torsionado Tek=4200Kgr/cm2 - Diam. promedio | Kg | 156
3 | ESTRUCTURAS RESISTENTES | 3.b.3 | Tanques y escaleras | 1351 | Tabique de Hormigón Armado 0.15m. | m3 | 1212 | Alambre negro recocido Nro. 16. | Kg | 0.6
3 | ESTRUCTURAS RESISTENTES | 3.b.3 | Tanques y escaleras | 1351 | Tabique de Hormigón Armado 0.15m. | m3 | 1223 | Clavos Punta París 2-3" promedio. | Kg | 1.7
3 | ESTRUCTURAS RESISTENTES | 3.b.3 | Tanques y escaleras | 1351 | Tabique de Hormigón Armado 0.15m. | m3 | 1322 | Tablas de madera p/encofrado cepilladas 1". | m2 | 3.3
3 | ESTRUCTURAS RESISTENTES | 3.b.3 | Tanques y escaleras | 1351 | Tabique de Hormigón Armado 0.15m. | m3 | 1341 | Tirante de pino 3x3 | ml | 0.3
3 | ESTRUCTURAS RESISTENTES | 3.b.3 | Tanques y escaleras | 1351 | Tabique de Hormigón Armado 0.15m. | m3 | 1411 | Cemento Portland normal bolsa de 50Kgr - 3 pliegos | Kg | 330
3 | ESTRUCTURAS RESISTENTES | 3.b.3 | Tanques y escaleras | 1351 | Tabique de Hormigón Armado 0.15m. | m3 | 1511 | Arena gruesa lavada | m3 | 0.66
3 | ESTRUCTURAS RESISTENTES | 3.b.3 | Tanques y escaleras | 1351 | Tabique de Hormigón Armado 0.15m. | m3 | 1630 | Canto Rodado / Piedra partida | m3 | 0.66
1351S — Tabique de Hormigón Armado 0.15m. (m3)
3 | ESTRUCTURAS RESISTENTES | 3.b.3 | Tanques y escaleras | 1351S | Tabique de Hormigón Armado 0.15m. | m3 | 101351 | Incluye mezcla en obra, madera, clavos y alambre. | m3 | 1
1351E — Tabique de Hormigón Armado 0.15m. (m3)
3 | ESTRUCTURAS RESISTENTES | 3.b.3 | Tanques y escaleras | 1351E | Tabique de Hormigón Armado 0.15m. | m3 | 102351 | Con H° Elaborado, y provisión de madera, clavos y alambre | m3 | 1
3 | ESTRUCTURAS RESISTENTES | 3.b.3 | Tanques y escaleras | 1351E | Tabique de Hormigón Armado 0.15m. | m3 | 1129 | H. Torsionado Tek=4200Kgr/cm2 - Diam. promedio | Kg | 100
3 | ESTRUCTURAS RESISTENTES | 3.b.3 | Tanques y escaleras | 1351E | Tabique de Hormigón Armado 0.15m. | m3 | 1821 | Hormigón Elaborado p/Estructuras as. 15 - Tbk 210 | m3 | 1.05
1351T — Tabique de Hormigón Armado 0.15m. (m3)
3 | ESTRUCTURAS RESISTENTES | 3.b.3 | Tanques y escaleras | 1351T | Tabique de Hormigón Armado 0.15m. | m3 | 104351 | Provisión Total (Mdeo, H°, madera, clavos y alambre) | m3 | 1
1352E — Tabique de Hormigón Armado 0.15m en submuración. (m3)
3 | ESTRUCTURAS RESISTENTES | 3.b.3 | Tanques y escaleras | 1352E | Tabique de Hormigón Armado 0.15m en submuración. | m3 | 1129 | H. Torsionado Tek=4200Kgr/cm2 - Diam. promedio | Kg | 100
3 | ESTRUCTURAS RESISTENTES | 3.b.3 | Tanques y escaleras | 1352E | Tabique de Hormigón Armado 0.15m en submuración. | m3 | 1821 | Hormigón Elaborado p/Estructuras as. 15 - Tbk 210 | m3 | 1.05
1353 — Dinteles de hormigón armado (m3)
3 | ESTRUCTURAS RESISTENTES | 3.b.3 | Tanques y escaleras | 1353 | Dinteles de hormigón armado | m3 | 000114 | Oficial. | hs | 37
3 | ESTRUCTURAS RESISTENTES | 3.b.3 | Tanques y escaleras | 1353 | Dinteles de hormigón armado | m3 | 000116 | Ayudante. | hs | 21.9
3 | ESTRUCTURAS RESISTENTES | 3.b.3 | Tanques y escaleras | 1353 | Dinteles de hormigón armado | m3 | 1129 | H. Torsionado Tek=4200Kgr/cm2 - Diam. promedio | Kg | 180
3 | ESTRUCTURAS RESISTENTES | 3.b.3 | Tanques y escaleras | 1353 | Dinteles de hormigón armado | m3 | 1223 | Clavos Punta París 2-3" promedio. | Kg | 1.8
3 | ESTRUCTURAS RESISTENTES | 3.b.3 | Tanques y escaleras | 1353 | Dinteles de hormigón armado | m3 | 1311 | Tablas de madera p/encofrado s/cepillar 1". | m2 | 3.5
3 | ESTRUCTURAS RESISTENTES | 3.b.3 | Tanques y escaleras | 1353 | Dinteles de hormigón armado | m3 | 1411 | Cemento Portland normal bolsa de 50Kgr - 3 pliegos | Kg | 300
3 | ESTRUCTURAS RESISTENTES | 3.b.3 | Tanques y escaleras | 1353 | Dinteles de hormigón armado | m3 | 1511 | Arena gruesa lavada | m3 | 0.65
Tareas desglosadas
1354 — Hormigón, puesto sobre encofrado (m3)
3 | ESTRUCTURAS RESISTENTES | 3.c | Tareas desglosadas | 1354 | Hormigón, puesto sobre encofrado | m3 | 000114 | Oficial. | hs | 9
3 | ESTRUCTURAS RESISTENTES | 3.c | Tareas desglosadas | 1354 | Hormigón, puesto sobre encofrado | m3 | 000116 | Ayudante. | hs | 10
3 | ESTRUCTURAS RESISTENTES | 3.c | Tareas desglosadas | 1354 | Hormigón, puesto sobre encofrado | m3 | 1223 | Clavos Punta París 2-3" promedio. | Kg | 1.8
3 | ESTRUCTURAS RESISTENTES | 3.c | Tareas desglosadas | 1354 | Hormigón, puesto sobre encofrado | m3 | 1311 | Tablas de madera p/encofrado s/cepillar 1". | m2 | 3.5
3 | ESTRUCTURAS RESISTENTES | 3.c | Tareas desglosadas | 1354 | Hormigón, puesto sobre encofrado | m3 | 1411 | Cemento Portland normal bolsa de 50Kgr - 3 pliegos | Kg | 300
3 | ESTRUCTURAS RESISTENTES | 3.c | Tareas desglosadas | 1354 | Hormigón, puesto sobre encofrado | m3 | 1511 | Arena gruesa lavada | m3 | 0.65
3 | ESTRUCTURAS RESISTENTES | 3.c | Tareas desglosadas | 1354 | Hormigón, puesto sobre encofrado | m3 | 1630 | Canto Rodado / Piedra partida | m3 | 0.65
1355 — Hierro redondo, sobre encofrado, por tonelada (Tn)
3 | ESTRUCTURAS RESISTENTES | 3.c | Tareas desglosadas | 1355 | Hierro redondo, sobre encofrado, por tonelada | Tn | 000114 | Oficial. | hs | 30
3 | ESTRUCTURAS RESISTENTES | 3.c | Tareas desglosadas | 1355 | Hierro redondo, sobre encofrado, por tonelada | Tn | 000116 | Ayudante. | hs | 45
3 | ESTRUCTURAS RESISTENTES | 3.c | Tareas desglosadas | 1355 | Hierro redondo, sobre encofrado, por tonelada | Tn | 1129 | H. Torsionado Tek=4200Kgr/cm2 - Diam. promedio | Kg | 1000
3 | ESTRUCTURAS RESISTENTES | 3.c | Tareas desglosadas | 1355 | Hierro redondo, sobre encofrado, por tonelada | Tn | 1212 | Alambre negro recocido Nro. 16. | Kg | 10
Metálicas
1360 — De hierro (detallarla, si cabe) (Gl)
3 | ESTRUCTURAS RESISTENTES | 3.d | Metálicas | 1360 | De hierro (detallarla, si cabe) | Gl | 1360 | Subcontrato estructura metálica | gl | 1
3 | ESTRUCTURAS RESISTENTES | 3.d | Metálicas | 1360 | De hierro (detallarla, si cabe) | Gl | 404310 | Subcontrato Estructura metalica | m2 | 1
de Contención
0258S — Muro de Contención c/Gaviones 1x1x2 (un)
3 | ESTRUCTURAS RESISTENTES | 3.f | de Contención | 0258S | Muro de Contención c/Gaviones 1x1x2 | un | 000258 | Subcontrato Muro de Contención c/Gaviones | un | 1
de Estructruras metálicas panelizadas
2460S — Provision y montaje de estructuras Steel Frame (gl)
3 | ESTRUCTURAS RESISTENTES | 4.e | de Estructruras metálicas panelizadas | 2460S | Provision y montaje de estructuras Steel Frame | gl | 2460 | Estructuras SI Panel | m2 | 1
de Estructruras aislantes panelizadas
2470S — Provision y montaje de estructuras SI Panel (gl)
3 | ESTRUCTURAS RESISTENTES | 4.f | de Estructruras aislantes panelizadas | 2470S | Provision y montaje de estructuras SI Panel | gl | 2470 | Estructuras Steel Frame | m2 | 1
4. MAMPOSTERÍAS y TABIQUES
De ladrillos comunes
2110 — Mampostería Ladrillos comunes 0,45m. (submurac.). (m3)
4 | MAPOSTERÍAS y TABIQUES | 4.a | De ladrillos comunes | 2110 | Mampostería Ladrillos comunes 0,45m. (submurac.). | m3 | 000114 | Oficial. | hs | 7
4 | MAPOSTERÍAS y TABIQUES | 4.a | De ladrillos comunes | 2110 | Mampostería Ladrillos comunes 0,45m. (submurac.). | m3 | 000116 | Ayudante. | hs | 6
4 | MAPOSTERÍAS y TABIQUES | 4.a | De ladrillos comunes | 2110 | Mampostería Ladrillos comunes 0,45m. (submurac.). | m3 | 1411 | Cemento Portland normal bolsa de 50Kgr - 3 pliegos | Kg | 170
4 | MAPOSTERÍAS y TABIQUES | 4.a | De ladrillos comunes | 2110 | Mampostería Ladrillos comunes 0,45m. (submurac.). | m3 | 2111 | Ladrillo común | un | 400
4 | MAPOSTERÍAS y TABIQUES | 4.a | De ladrillos comunes | 2110 | Mampostería Ladrillos comunes 0,45m. (submurac.). | m3 | 2211 | Cal Hidraúlica | Kg | 14.7
4 | MAPOSTERÍAS y TABIQUES | 4.a | De ladrillos comunes | 2110 | Mampostería Ladrillos comunes 0,45m. (submurac.). | m3 | 2221 | Arena Mediana | m3 | 0.36
2110S — Mamposteria Ladrillos comunes 0,45m. (submurac.) (m3)
4 | MAPOSTERÍAS y TABIQUES | 4.a | De ladrillos comunes | 2110S | Mamposteria Ladrillos comunes 0,45m. (submurac.) | m3 | 1411 | Cemento Portland normal bolsa de 50Kgr - 3 pliegos | Kg | 170
4 | MAPOSTERÍAS y TABIQUES | 4.a | De ladrillos comunes | 2110S | Mamposteria Ladrillos comunes 0,45m. (submurac.) | m3 | 202110 | M. de Obra Mamposteria Ladrillos comunes 0,45m. | m3 | 1
4 | MAPOSTERÍAS y TABIQUES | 4.a | De ladrillos comunes | 2110S | Mamposteria Ladrillos comunes 0,45m. (submurac.) | m3 | 2111 | Ladrillo común | un | 380
4 | MAPOSTERÍAS y TABIQUES | 4.a | De ladrillos comunes | 2110S | Mamposteria Ladrillos comunes 0,45m. (submurac.) | m3 | 2211 | Cal Hidraúlica | Kg | 14.7
4 | MAPOSTERÍAS y TABIQUES | 4.a | De ladrillos comunes | 2110S | Mamposteria Ladrillos comunes 0,45m. (submurac.) | m3 | 2221 | Arena Mediana | m3 | 0.36
2110T — Mamposteria Ladrillos comunes 0,45m. (submurac.) (m3)
4 | MAPOSTERÍAS y TABIQUES | 4.a | De ladrillos comunes | 2110T | Mamposteria Ladrillos comunes 0,45m. (submurac.) | m3 | 2T2110 | Mat. y MdeO. para Mamposteria Ladrillos comunes 0,45m. | m3 | 1
2210 — Mampostería de panderete con asfalto (sotanos) (m2)
4 | MAPOSTERÍAS y TABIQUES | 4.a | De ladrillos comunes | 2210 | Mampostería de panderete con asfalto (sotanos) | m2 | 000114 | Oficial. | hs | 1.2
4 | MAPOSTERÍAS y TABIQUES | 4.a | De ladrillos comunes | 2210 | Mampostería de panderete con asfalto (sotanos) | m2 | 000116 | Ayudante. | hs | 0.95
4 | MAPOSTERÍAS y TABIQUES | 4.a | De ladrillos comunes | 2210 | Mampostería de panderete con asfalto (sotanos) | m2 | 1411 | Cemento Portland normal bolsa de 50Kgr - 3 pliegos | Kg | 2
4 | MAPOSTERÍAS y TABIQUES | 4.a | De ladrillos comunes | 2210 | Mampostería de panderete con asfalto (sotanos) | m2 | 2111 | Ladrillo común | un | 28
4 | MAPOSTERÍAS y TABIQUES | 4.a | De ladrillos comunes | 2210 | Mampostería de panderete con asfalto (sotanos) | m2 | 2211 | Cal Hidraúlica | Kg | 2
4 | MAPOSTERÍAS y TABIQUES | 4.a | De ladrillos comunes | 2210 | Mampostería de panderete con asfalto (sotanos) | m2 | 2221 | Arena Mediana | m3 | 0.01
2210S — Mamposteria de panderete con asfalto (sotanos) (m2)
4 | MAPOSTERÍAS y TABIQUES | 4.a | De ladrillos comunes | 2210S | Mamposteria de panderete con asfalto (sotanos) | m2 | 1411 | Cemento Portland normal bolsa de 50Kgr - 3 pliegos | Kg | 2
4 | MAPOSTERÍAS y TABIQUES | 4.a | De ladrillos comunes | 2210S | Mamposteria de panderete con asfalto (sotanos) | m2 | 202210 | M. de Obra Mamposteria de panderete con asfalalto | m2 | 1
4 | MAPOSTERÍAS y TABIQUES | 4.a | De ladrillos comunes | 2210S | Mamposteria de panderete con asfalto (sotanos) | m2 | 2111 | Ladrillo común | un | 28
4 | MAPOSTERÍAS y TABIQUES | 4.a | De ladrillos comunes | 2210S | Mamposteria de panderete con asfalto (sotanos) | m2 | 2211 | Cal Hidraúlica | Kg | 2
4 | MAPOSTERÍAS y TABIQUES | 4.a | De ladrillos comunes | 2210S | Mamposteria de panderete con asfalto (sotanos) | m2 | 2221 | Arena Mediana | m3 | 0.01
2210T — Mampostería de panderete con asfalto (sotanos) (m2)
4 | MAPOSTERÍAS y TABIQUES | 4.a | De ladrillos comunes | 2210T | Mampostería de panderete con asfalto (sotanos) | m2 | 2T2210 | Mat. y MdeO. para Mamposteria de panderete con asfalalto | m2 | 1
2220 — Mampostería Ladrillos comunes 0,30m. (sotanos) (m3)
4 | MAPOSTERÍAS y TABIQUES | 4.a | De ladrillos comunes | 2220 | Mampostería Ladrillos comunes 0,30m. (sotanos) | m3 | 000114 | Oficial. | hs | 7
4 | MAPOSTERÍAS y TABIQUES | 4.a | De ladrillos comunes | 2220 | Mampostería Ladrillos comunes 0,30m. (sotanos) | m3 | 000116 | Ayudante. | hs | 7
4 | MAPOSTERÍAS y TABIQUES | 4.a | De ladrillos comunes | 2220 | Mampostería Ladrillos comunes 0,30m. (sotanos) | m3 | 1411 | Cemento Portland normal bolsa de 50Kgr - 3 pliegos | Kg | 170
4 | MAPOSTERÍAS y TABIQUES | 4.a | De ladrillos comunes | 2220 | Mampostería Ladrillos comunes 0,30m. (sotanos) | m3 | 2111 | Ladrillo común | un | 380
4 | MAPOSTERÍAS y TABIQUES | 4.a | De ladrillos comunes | 2220 | Mampostería Ladrillos comunes 0,30m. (sotanos) | m3 | 2211 | Cal Hidraúlica | Kg | 14.7
4 | MAPOSTERÍAS y TABIQUES | 4.a | De ladrillos comunes | 2220 | Mampostería Ladrillos comunes 0,30m. (sotanos) | m3 | 2221 | Arena Mediana | m3 | 0.33
2220S — Mamposteria Ladrillos comunes 0,30m. (sotanos) (m3)
4 | MAPOSTERÍAS y TABIQUES | 4.a | De ladrillos comunes | 2220S | Mamposteria Ladrillos comunes 0,30m. (sotanos) | m3 | 1411 | Cemento Portland normal bolsa de 50Kgr - 3 pliegos | Kg | 170
4 | MAPOSTERÍAS y TABIQUES | 4.a | De ladrillos comunes | 2220S | Mamposteria Ladrillos comunes 0,30m. (sotanos) | m3 | 202220 | M. de Obra Mamposteria Ladrillos comunes 0,30m. | m3 | 1
4 | MAPOSTERÍAS y TABIQUES | 4.a | De ladrillos comunes | 2220S | Mamposteria Ladrillos comunes 0,30m. (sotanos) | m3 | 2111 | Ladrillo común | un | 380
4 | MAPOSTERÍAS y TABIQUES | 4.a | De ladrillos comunes | 2220S | Mamposteria Ladrillos comunes 0,30m. (sotanos) | m3 | 2211 | Cal Hidraúlica | Kg | 14.7
4 | MAPOSTERÍAS y TABIQUES | 4.a | De ladrillos comunes | 2220S | Mamposteria Ladrillos comunes 0,30m. (sotanos) | m3 | 2221 | Arena Mediana | m3 | 0.33
2220T — Mampostería Ladrillos comunes 0,30m. (sotanos) (m3)
4 | MAPOSTERÍAS y TABIQUES | 4.a | De ladrillos comunes | 2220T | Mampostería Ladrillos comunes 0,30m. (sotanos) | m3 | 2T2220 | Mat. y MdeO. para Mamposteria Ladrillos comunes 0,30m. | m3 | 1
2310 — Mampostería Ladrillos comunes 0,45m. (cimientos) (m3)
4 | MAPOSTERÍAS y TABIQUES | 4.a | De ladrillos comunes | 2310 | Mampostería Ladrillos comunes 0,45m. (cimientos) | m3 | 000114 | Oficial. | hs | 7
4 | MAPOSTERÍAS y TABIQUES | 4.a | De ladrillos comunes | 2310 | Mampostería Ladrillos comunes 0,45m. (cimientos) | m3 | 000116 | Ayudante. | hs | 6
4 | MAPOSTERÍAS y TABIQUES | 4.a | De ladrillos comunes | 2310 | Mampostería Ladrillos comunes 0,45m. (cimientos) | m3 | 1411 | Cemento Portland normal bolsa de 50Kgr - 3 pliegos | Kg | 170
4 | MAPOSTERÍAS y TABIQUES | 4.a | De ladrillos comunes | 2310 | Mampostería Ladrillos comunes 0,45m. (cimientos) | m3 | 2111 | Ladrillo común | un | 380
4 | MAPOSTERÍAS y TABIQUES | 4.a | De ladrillos comunes | 2310 | Mampostería Ladrillos comunes 0,45m. (cimientos) | m3 | 2211 | Cal Hidraúlica | Kg | 14.7
4 | MAPOSTERÍAS y TABIQUES | 4.a | De ladrillos comunes | 2310 | Mampostería Ladrillos comunes 0,45m. (cimientos) | m3 | 2221 | Arena Mediana | m3 | 0.36
2310S — Mamposteria Ladrillos comunes 0,45m. (cimientos) (m3)
4 | MAPOSTERÍAS y TABIQUES | 4.a | De ladrillos comunes | 2310S | Mamposteria Ladrillos comunes 0,45m. (cimientos) | m3 | 1411 | Cemento Portland normal bolsa de 50Kgr - 3 pliegos | Kg | 170
4 | MAPOSTERÍAS y TABIQUES | 4.a | De ladrillos comunes | 2310S | Mamposteria Ladrillos comunes 0,45m. (cimientos) | m3 | 202310 | M. de Obra Mamposteria Ladrillos comunes 0,45m. | m3 | 1
4 | MAPOSTERÍAS y TABIQUES | 4.a | De ladrillos comunes | 2310S | Mamposteria Ladrillos comunes 0,45m. (cimientos) | m3 | 2111 | Ladrillo común | un | 380
4 | MAPOSTERÍAS y TABIQUES | 4.a | De ladrillos comunes | 2310S | Mamposteria Ladrillos comunes 0,45m. (cimientos) | m3 | 2211 | Cal Hidraúlica | Kg | 14.7
4 | MAPOSTERÍAS y TABIQUES | 4.a | De ladrillos comunes | 2310S | Mamposteria Ladrillos comunes 0,45m. (cimientos) | m3 | 2221 | Arena Mediana | m3 | 0.36
2310T — Mampostería Ladrillos comunes 0,45m. (cimientos) (m3)
4 | MAPOSTERÍAS y TABIQUES | 4.a | De ladrillos comunes | 2310T | Mampostería Ladrillos comunes 0,45m. (cimientos) | m3 | 2T2310 | Mat. y MdeO. para Mamposteria Ladrillos comunes 0,45m. | m3 | 1
2320 — Mamposteria ladrillos comunes 0,30m. (cimientos) (m3)
4 | MAPOSTERÍAS y TABIQUES | 4.a | De ladrillos comunes | 2320 | Mamposteria ladrillos comunes 0,30m. (cimientos) | m3 | 000114 | Oficial. | hs | 6.5
4 | MAPOSTERÍAS y TABIQUES | 4.a | De ladrillos comunes | 2320 | Mamposteria ladrillos comunes 0,30m. (cimientos) | m3 | 000116 | Ayudante. | hs | 6
4 | MAPOSTERÍAS y TABIQUES | 4.a | De ladrillos comunes | 2320 | Mamposteria ladrillos comunes 0,30m. (cimientos) | m3 | 1411 | Cemento Portland normal bolsa de 50Kgr - 3 pliegos | Kg | 15.6
4 | MAPOSTERÍAS y TABIQUES | 4.a | De ladrillos comunes | 2320 | Mamposteria ladrillos comunes 0,30m. (cimientos) | m3 | 2111 | Ladrillo común | un | 380
4 | MAPOSTERÍAS y TABIQUES | 4.a | De ladrillos comunes | 2320 | Mamposteria ladrillos comunes 0,30m. (cimientos) | m3 | 2211 | Cal Hidraúlica | Kg | 38
4 | MAPOSTERÍAS y TABIQUES | 4.a | De ladrillos comunes | 2320 | Mamposteria ladrillos comunes 0,30m. (cimientos) | m3 | 2221 | Arena Mediana | m3 | 0.33
2320S — Mamposteria ladrillos comunes 0,30m. (cimientos) (m3)
4 | MAPOSTERÍAS y TABIQUES | 4.a | De ladrillos comunes | 2320S | Mamposteria ladrillos comunes 0,30m. (cimientos) | m3 | 1411 | Cemento Portland normal bolsa de 50Kgr - 3 pliegos | Kg | 15.6
4 | MAPOSTERÍAS y TABIQUES | 4.a | De ladrillos comunes | 2320S | Mamposteria ladrillos comunes 0,30m. (cimientos) | m3 | 202320 | M. de Obra Mamposteria ladrillos comunes 0,30m. | m3 | 1
4 | MAPOSTERÍAS y TABIQUES | 4.a | De ladrillos comunes | 2320S | Mamposteria ladrillos comunes 0,30m. (cimientos) | m3 | 2111 | Ladrillo común | un | 380
4 | MAPOSTERÍAS y TABIQUES | 4.a | De ladrillos comunes | 2320S | Mamposteria ladrillos comunes 0,30m. (cimientos) | m3 | 2211 | Cal Hidraúlica | Kg | 38
4 | MAPOSTERÍAS y TABIQUES | 4.a | De ladrillos comunes | 2320S | Mamposteria ladrillos comunes 0,30m. (cimientos) | m3 | 2221 | Arena Mediana | m3 | 0.33
2320T — Mamposteria ladrillos comunes 0,30m. (cimientos) (m3)
4 | MAPOSTERÍAS y TABIQUES | 4.a | De ladrillos comunes | 2320T | Mamposteria ladrillos comunes 0,30m. (cimientos) | m3 | 2T2320 | Mat. y MdeO. para Mamposteria ladrillos comunes 0,30m. | m3 | 1
De ladrillos comunes en elevacion
2411 — Ladrillos comunes espesor 0,15m. (en elevación) (m3)
4 | MAPOSTERÍAS y TABIQUES | 4.b | De ladrillos comunes en elevacion | 2411 | Ladrillos comunes espesor 0,15m. (en elevación) | m3 | 000114 | Oficial. | hs | 6.2
4 | MAPOSTERÍAS y TABIQUES | 4.b | De ladrillos comunes en elevacion | 2411 | Ladrillos comunes espesor 0,15m. (en elevación) | m3 | 000116 | Ayudante. | hs | 6.5
4 | MAPOSTERÍAS y TABIQUES | 4.b | De ladrillos comunes en elevacion | 2411 | Ladrillos comunes espesor 0,15m. (en elevación) | m3 | 1411 | Cemento Portland normal bolsa de 50Kgr - 3 pliegos | Kg | 15.6
4 | MAPOSTERÍAS y TABIQUES | 4.b | De ladrillos comunes en elevacion | 2411 | Ladrillos comunes espesor 0,15m. (en elevación) | m3 | 2111 | Ladrillo común | un | 400
4 | MAPOSTERÍAS y TABIQUES | 4.b | De ladrillos comunes en elevacion | 2411 | Ladrillos comunes espesor 0,15m. (en elevación) | m3 | 2211 | Cal Hidraúlica | Kg | 38
4 | MAPOSTERÍAS y TABIQUES | 4.b | De ladrillos comunes en elevacion | 2411 | Ladrillos comunes espesor 0,15m. (en elevación) | m3 | 2221 | Arena Mediana | m3 | 0.32
2411S — Ladrillos comunes espesor 0,15m. (en elevación) (m3)
4 | MAPOSTERÍAS y TABIQUES | 4.b | De ladrillos comunes en elevacion | 2411S | Ladrillos comunes espesor 0,15m. (en elevación) | m3 | 1411 | Cemento Portland normal bolsa de 50Kgr - 3 pliegos | Kg | 15.6
4 | MAPOSTERÍAS y TABIQUES | 4.b | De ladrillos comunes en elevacion | 2411S | Ladrillos comunes espesor 0,15m. (en elevación) | m3 | 202411 | M. de Obra para ladrillos comunes espesor 0,15m | m3 | 1
4 | MAPOSTERÍAS y TABIQUES | 4.b | De ladrillos comunes en elevacion | 2411S | Ladrillos comunes espesor 0,15m. (en elevación) | m3 | 2111 | Ladrillo común | un | 400
4 | MAPOSTERÍAS y TABIQUES | 4.b | De ladrillos comunes en elevacion | 2411S | Ladrillos comunes espesor 0,15m. (en elevación) | m3 | 2211 | Cal Hidraúlica | Kg | 38
4 | MAPOSTERÍAS y TABIQUES | 4.b | De ladrillos comunes en elevacion | 2411S | Ladrillos comunes espesor 0,15m. (en elevación) | m3 | 2221 | Arena Mediana | m3 | 0.32
2411T — Ladrillos comunes espesor 0,15m. (en elevación) (m3)
4 | MAPOSTERÍAS y TABIQUES | 4.b | De ladrillos comunes en elevacion | 2411T | Ladrillos comunes espesor 0,15m. (en elevación) | m3 | 2T2411 | Mat. y MdeO. para para ladrillos comunes espesor 0,15m | m3 | 1
2412 — Ladrillos comunes espesor 0,30m. (en elevación) (m3)
4 | MAPOSTERÍAS y TABIQUES | 4.b | De ladrillos comunes en elevacion | 2412 | Ladrillos comunes espesor 0,30m. (en elevación) | m3 | 000114 | Oficial. | hs | 6.2
4 | MAPOSTERÍAS y TABIQUES | 4.b | De ladrillos comunes en elevacion | 2412 | Ladrillos comunes espesor 0,30m. (en elevación) | m3 | 000116 | Ayudante. | hs | 6.5
4 | MAPOSTERÍAS y TABIQUES | 4.b | De ladrillos comunes en elevacion | 2412 | Ladrillos comunes espesor 0,30m. (en elevación) | m3 | 1411 | Cemento Portland normal bolsa de 50Kgr - 3 pliegos | Kg | 15.6
4 | MAPOSTERÍAS y TABIQUES | 4.b | De ladrillos comunes en elevacion | 2412 | Ladrillos comunes espesor 0,30m. (en elevación) | m3 | 2111 | Ladrillo común | un | 400
4 | MAPOSTERÍAS y TABIQUES | 4.b | De ladrillos comunes en elevacion | 2412 | Ladrillos comunes espesor 0,30m. (en elevación) | m3 | 2211 | Cal Hidraúlica | Kg | 53
4 | MAPOSTERÍAS y TABIQUES | 4.b | De ladrillos comunes en elevacion | 2412 | Ladrillos comunes espesor 0,30m. (en elevación) | m3 | 2221 | Arena Mediana | m3 | 0.32
2412S — Ladrillos comunes espesor 0,30m. (en elevación) (m3)
4 | MAPOSTERÍAS y TABIQUES | 4.b | De ladrillos comunes en elevacion | 2412S | Ladrillos comunes espesor 0,30m. (en elevación) | m3 | 1411 | Cemento Portland normal bolsa de 50Kgr - 3 pliegos | Kg | 15.6
4 | MAPOSTERÍAS y TABIQUES | 4.b | De ladrillos comunes en elevacion | 2412S | Ladrillos comunes espesor 0,30m. (en elevación) | m3 | 202412 | M. de Obra para Ladrillos comunes espesor 0,30m. | hs | 1
4 | MAPOSTERÍAS y TABIQUES | 4.b | De ladrillos comunes en elevacion | 2412S | Ladrillos comunes espesor 0,30m. (en elevación) | m3 | 2111 | Ladrillo común | un | 400
4 | MAPOSTERÍAS y TABIQUES | 4.b | De ladrillos comunes en elevacion | 2412S | Ladrillos comunes espesor 0,30m. (en elevación) | m3 | 2211 | Cal Hidraúlica | Kg | 53
4 | MAPOSTERÍAS y TABIQUES | 4.b | De ladrillos comunes en elevacion | 2412S | Ladrillos comunes espesor 0,30m. (en elevación) | m3 | 2221 | Arena Mediana | m3 | 0.32
2412T — Ladrillos comunes espesor 0,30m. (en elevación) (m3)
4 | MAPOSTERÍAS y TABIQUES | 4.b | De ladrillos comunes en elevacion | 2412T | Ladrillos comunes espesor 0,30m. (en elevación) | m3 | 2T2412 | Mat. y MdeO. para para Ladrillos comunes espesor 0,30m. | hs | 1
2413 — Ladrillos vista espesor 0,15m. (en elevación) (m3)
4 | MAPOSTERÍAS y TABIQUES | 4.b | De ladrillos comunes en elevacion | 2413 | Ladrillos vista espesor 0,15m. (en elevación) | m3 | 000114 | Oficial. | hs | 9.02
4 | MAPOSTERÍAS y TABIQUES | 4.b | De ladrillos comunes en elevacion | 2413 | Ladrillos vista espesor 0,15m. (en elevación) | m3 | 000116 | Ayudante. | hs | 7.5
4 | MAPOSTERÍAS y TABIQUES | 4.b | De ladrillos comunes en elevacion | 2413 | Ladrillos vista espesor 0,15m. (en elevación) | m3 | 1411 | Cemento Portland normal bolsa de 50Kgr - 3 pliegos | Kg | 15.6
4 | MAPOSTERÍAS y TABIQUES | 4.b | De ladrillos comunes en elevacion | 2413 | Ladrillos vista espesor 0,15m. (en elevación) | m3 | 2112 | Aldrillo | un | 440
4 | MAPOSTERÍAS y TABIQUES | 4.b | De ladrillos comunes en elevacion | 2413 | Ladrillos vista espesor 0,15m. (en elevación) | m3 | 2211 | Cal Hidraúlica | Kg | 38
4 | MAPOSTERÍAS y TABIQUES | 4.b | De ladrillos comunes en elevacion | 2413 | Ladrillos vista espesor 0,15m. (en elevación) | m3 | 2221 | Arena Mediana | m3 | 0.33
2413S — Ladrillos vista espesor 0,15m. (en elevación) (m3)
4 | MAPOSTERÍAS y TABIQUES | 4.b | De ladrillos comunes en elevacion | 2413S | Ladrillos vista espesor 0,15m. (en elevación) | m3 | 1411 | Cemento Portland normal bolsa de 50Kgr - 3 pliegos | Kg | 15.6
4 | MAPOSTERÍAS y TABIQUES | 4.b | De ladrillos comunes en elevacion | 2413S | Ladrillos vista espesor 0,15m. (en elevación) | m3 | 202413 | M. de Obra para Ladrillos vista espesor 0,15m. | m3 | 1
4 | MAPOSTERÍAS y TABIQUES | 4.b | De ladrillos comunes en elevacion | 2413S | Ladrillos vista espesor 0,15m. (en elevación) | m3 | 2112 | Aldrillo | un | 440
4 | MAPOSTERÍAS y TABIQUES | 4.b | De ladrillos comunes en elevacion | 2413S | Ladrillos vista espesor 0,15m. (en elevación) | m3 | 2211 | Cal Hidraúlica | Kg | 38
4 | MAPOSTERÍAS y TABIQUES | 4.b | De ladrillos comunes en elevacion | 2413S | Ladrillos vista espesor 0,15m. (en elevación) | m3 | 2221 | Arena Mediana | m3 | 0.33
2413T — Ladrillos vista espesor 0,15m. (en elevación) (m3)
4 | MAPOSTERÍAS y TABIQUES | 4.b | De ladrillos comunes en elevacion | 2413T | Ladrillos vista espesor 0,15m. (en elevación) | m3 | 2T2413 | Mat. y MdeO. para para Ladrillos vista espesor 0,15m. | m3 | 1
2414 — Ladrillos vista espesor 0,30m. (en elevación) (m3)
4 | MAPOSTERÍAS y TABIQUES | 4.b | De ladrillos comunes en elevacion | 2414 | Ladrillos vista espesor 0,30m. (en elevación) | m3 | 000114 | Oficial. | hs | 8.2
4 | MAPOSTERÍAS y TABIQUES | 4.b | De ladrillos comunes en elevacion | 2414 | Ladrillos vista espesor 0,30m. (en elevación) | m3 | 000116 | Ayudante. | hs | 7.3
4 | MAPOSTERÍAS y TABIQUES | 4.b | De ladrillos comunes en elevacion | 2414 | Ladrillos vista espesor 0,30m. (en elevación) | m3 | 1411 | Cemento Portland normal bolsa de 50Kgr - 3 pliegos | Kg | 15.6
4 | MAPOSTERÍAS y TABIQUES | 4.b | De ladrillos comunes en elevacion | 2414 | Ladrillos vista espesor 0,30m. (en elevación) | m3 | 2112 | Aldrillo | un | 420
4 | MAPOSTERÍAS y TABIQUES | 4.b | De ladrillos comunes en elevacion | 2414 | Ladrillos vista espesor 0,30m. (en elevación) | m3 | 2211 | Cal Hidraúlica | Kg | 38
4 | MAPOSTERÍAS y TABIQUES | 4.b | De ladrillos comunes en elevacion | 2414 | Ladrillos vista espesor 0,30m. (en elevación) | m3 | 2221 | Arena Mediana | m3 | 0.32
2414S — Ladrillos vista espesor 0,30m. (en elevación) (m3)
4 | MAPOSTERÍAS y TABIQUES | 4.b | De ladrillos comunes en elevacion | 2414S | Ladrillos vista espesor 0,30m. (en elevación) | m3 | 1411 | Cemento Portland normal bolsa de 50Kgr - 3 pliegos | Kg | 15.6
4 | MAPOSTERÍAS y TABIQUES | 4.b | De ladrillos comunes en elevacion | 2414S | Ladrillos vista espesor 0,30m. (en elevación) | m3 | 202414 | M. de Obra para Ladrillos vista espesor 0,30m. | m3 | 1
4 | MAPOSTERÍAS y TABIQUES | 4.b | De ladrillos comunes en elevacion | 2414S | Ladrillos vista espesor 0,30m. (en elevación) | m3 | 2112 | Aldrillo | un | 420
4 | MAPOSTERÍAS y TABIQUES | 4.b | De ladrillos comunes en elevacion | 2414S | Ladrillos vista espesor 0,30m. (en elevación) | m3 | 2211 | Cal Hidraúlica | Kg | 38
4 | MAPOSTERÍAS y TABIQUES | 4.b | De ladrillos comunes en elevacion | 2414S | Ladrillos vista espesor 0,30m. (en elevación) | m3 | 2221 | Arena Mediana | m3 | 0.32
2414T — Ladrillos vista espesor 0,30m. (en elevación) (m3)
4 | MAPOSTERÍAS y TABIQUES | 4.b | De ladrillos comunes en elevacion | 2414T | Ladrillos vista espesor 0,30m. (en elevación) | m3 | 2T2414 | Mat. y MdeO. para para Ladrillos vista espesor 0,30m. | m3 | 1
2418 — Tabique de panderete con ladrillos comunes. (m2)
4 | MAPOSTERÍAS y TABIQUES | 4.b | De ladrillos comunes en elevacion | 2418 | Tabique de panderete con ladrillos comunes. | m2 | 000114 | Oficial. | hs | 0.85
4 | MAPOSTERÍAS y TABIQUES | 4.b | De ladrillos comunes en elevacion | 2418 | Tabique de panderete con ladrillos comunes. | m2 | 000116 | Ayudante. | hs | 0.55
4 | MAPOSTERÍAS y TABIQUES | 4.b | De ladrillos comunes en elevacion | 2418 | Tabique de panderete con ladrillos comunes. | m2 | 1411 | Cemento Portland normal bolsa de 50Kgr - 3 pliegos | Kg | 1.8
4 | MAPOSTERÍAS y TABIQUES | 4.b | De ladrillos comunes en elevacion | 2418 | Tabique de panderete con ladrillos comunes. | m2 | 2111 | Ladrillo común | un | 27
4 | MAPOSTERÍAS y TABIQUES | 4.b | De ladrillos comunes en elevacion | 2418 | Tabique de panderete con ladrillos comunes. | m2 | 2211 | Cal Hidraúlica | Kg | 1.5
4 | MAPOSTERÍAS y TABIQUES | 4.b | De ladrillos comunes en elevacion | 2418 | Tabique de panderete con ladrillos comunes. | m2 | 2221 | Arena Mediana | m3 | 0.01
2418S — Tabique de panderete con ladrillos comunes. (m2)
4 | MAPOSTERÍAS y TABIQUES | 4.b | De ladrillos comunes en elevacion | 2418S | Tabique de panderete con ladrillos comunes. | m2 | 1411 | Cemento Portland normal bolsa de 50Kgr - 3 pliegos | Kg | 1.8
4 | MAPOSTERÍAS y TABIQUES | 4.b | De ladrillos comunes en elevacion | 2418S | Tabique de panderete con ladrillos comunes. | m2 | 202418 | M. de Obra para ladrillo de panderete. | m2 | 1
4 | MAPOSTERÍAS y TABIQUES | 4.b | De ladrillos comunes en elevacion | 2418S | Tabique de panderete con ladrillos comunes. | m2 | 2111 | Ladrillo común | un | 27
4 | MAPOSTERÍAS y TABIQUES | 4.b | De ladrillos comunes en elevacion | 2418S | Tabique de panderete con ladrillos comunes. | m2 | 2211 | Cal Hidraúlica | Kg | 1.5
4 | MAPOSTERÍAS y TABIQUES | 4.b | De ladrillos comunes en elevacion | 2418S | Tabique de panderete con ladrillos comunes. | m2 | 2221 | Arena Mediana | m3 | 0.02
2418T — Tabique de panderete con ladrillos comunes. (m2)
4 | MAPOSTERÍAS y TABIQUES | 4.b | De ladrillos comunes en elevacion | 2418T | Tabique de panderete con ladrillos comunes. | m2 | 2T2418 | Mat. y MdeO. para para ladrillo de panderete. | m2 | 1
De ladrillos cerámicos en elevación
2421 — Ladrillos huecos cerámicos 08/15/20 (m2)
4 | MAPOSTERÍAS y TABIQUES | 4.c | De ladrillos cerámicos en elevación | 2421 | Ladrillos huecos cerámicos 08/15/20 | m2 | 000114 | Oficial. | hs | 0.99
4 | MAPOSTERÍAS y TABIQUES | 4.c | De ladrillos cerámicos en elevación | 2421 | Ladrillos huecos cerámicos 08/15/20 | m2 | 000116 | Ayudante. | hs | 0.75
4 | MAPOSTERÍAS y TABIQUES | 4.c | De ladrillos cerámicos en elevación | 2421 | Ladrillos huecos cerámicos 08/15/20 | m2 | 1411 | Cemento Portland normal bolsa de 50Kgr - 3 pliegos | Kg | 2.5
4 | MAPOSTERÍAS y TABIQUES | 4.c | De ladrillos cerámicos en elevación | 2421 | Ladrillos huecos cerámicos 08/15/20 | m2 | 2121 | Ladrillo cerámico hueco 08/15/20 | un | 33
4 | MAPOSTERÍAS y TABIQUES | 4.c | De ladrillos cerámicos en elevación | 2421 | Ladrillos huecos cerámicos 08/15/20 | m2 | 2211 | Cal Hidraúlica | Kg | 1.78
4 | MAPOSTERÍAS y TABIQUES | 4.c | De ladrillos cerámicos en elevación | 2421 | Ladrillos huecos cerámicos 08/15/20 | m2 | 2221 | Arena Mediana | m3 | 0.01
2421S — Ladrillos huecos cerámicos 08/15/20 (m2)
4 | MAPOSTERÍAS y TABIQUES | 4.c | De ladrillos cerámicos en elevación | 2421S | Ladrillos huecos cerámicos 08/15/20 | m2 | 1411 | Cemento Portland normal bolsa de 50Kgr - 3 pliegos | Kg | 2.5
4 | MAPOSTERÍAS y TABIQUES | 4.c | De ladrillos cerámicos en elevación | 2421S | Ladrillos huecos cerámicos 08/15/20 | m2 | 202421 | M. de Obra Ladrillos huecos cerámicos 08/15/20 | m2 | 1
4 | MAPOSTERÍAS y TABIQUES | 4.c | De ladrillos cerámicos en elevación | 2421S | Ladrillos huecos cerámicos 08/15/20 | m2 | 2121 | Ladrillo cerámico hueco 08/15/20 | un | 33
4 | MAPOSTERÍAS y TABIQUES | 4.c | De ladrillos cerámicos en elevación | 2421S | Ladrillos huecos cerámicos 08/15/20 | m2 | 2211 | Cal Hidraúlica | Kg | 1.78
4 | MAPOSTERÍAS y TABIQUES | 4.c | De ladrillos cerámicos en elevación | 2421S | Ladrillos huecos cerámicos 08/15/20 | m2 | 2221 | Arena Mediana | m3 | 0.01
2421T — Ladrillos huecos cerámicos 08/15/20 (m2)
4 | MAPOSTERÍAS y TABIQUES | 4.c | De ladrillos cerámicos en elevación | 2421T | Ladrillos huecos cerámicos 08/15/20 | m2 | 2T2421 | Mat. y MdeO. para Ladrillos huecos cerámicos 08/15/20 | m2 | 1
2422 — Ladrillos huecos cerámicos 12/18/33 (m2)
4 | MAPOSTERÍAS y TABIQUES | 4.c | De ladrillos cerámicos en elevación | 2422 | Ladrillos huecos cerámicos 12/18/33 | m2 | 000114 | Oficial. | hs | 8.4
4 | MAPOSTERÍAS y TABIQUES | 4.c | De ladrillos cerámicos en elevación | 2422 | Ladrillos huecos cerámicos 12/18/33 | m2 | 000116 | Ayudante. | hs | 8
4 | MAPOSTERÍAS y TABIQUES | 4.c | De ladrillos cerámicos en elevación | 2422 | Ladrillos huecos cerámicos 12/18/33 | m2 | 1411 | Cemento Portland normal bolsa de 50Kgr - 3 pliegos | Kg | 15.2
4 | MAPOSTERÍAS y TABIQUES | 4.c | De ladrillos cerámicos en elevación | 2422 | Ladrillos huecos cerámicos 12/18/33 | m2 | 2122 | Ladrillo cerámico hueco 12/18/33 | un | 110
4 | MAPOSTERÍAS y TABIQUES | 4.c | De ladrillos cerámicos en elevación | 2422 | Ladrillos huecos cerámicos 12/18/33 | m2 | 2211 | Cal Hidraúlica | Kg | 10.6
4 | MAPOSTERÍAS y TABIQUES | 4.c | De ladrillos cerámicos en elevación | 2422 | Ladrillos huecos cerámicos 12/18/33 | m2 | 2221 | Arena Mediana | m3 | 0.09
2422S — Ladrillos huecos cerámicos 12/18/33 (m2)
4 | MAPOSTERÍAS y TABIQUES | 4.c | De ladrillos cerámicos en elevación | 2422S | Ladrillos huecos cerámicos 12/18/33 | m2 | 1411 | Cemento Portland normal bolsa de 50Kgr - 3 pliegos | Kg | 15.2
4 | MAPOSTERÍAS y TABIQUES | 4.c | De ladrillos cerámicos en elevación | 2422S | Ladrillos huecos cerámicos 12/18/33 | m2 | 202422 | M. de Obra Ladrillos huecos cerámicos 12/18/33. | m3 | 1
4 | MAPOSTERÍAS y TABIQUES | 4.c | De ladrillos cerámicos en elevación | 2422S | Ladrillos huecos cerámicos 12/18/33 | m2 | 2122 | Ladrillo cerámico hueco 12/18/33 | un | 110
4 | MAPOSTERÍAS y TABIQUES | 4.c | De ladrillos cerámicos en elevación | 2422S | Ladrillos huecos cerámicos 12/18/33 | m2 | 2211 | Cal Hidraúlica | Kg | 10.6
4 | MAPOSTERÍAS y TABIQUES | 4.c | De ladrillos cerámicos en elevación | 2422S | Ladrillos huecos cerámicos 12/18/33 | m2 | 2221 | Arena Mediana | m3 | 0.09
2422T — Ladrillos huecos cerámicos 12/18/33 (m2)
4 | MAPOSTERÍAS y TABIQUES | 4.c | De ladrillos cerámicos en elevación | 2422T | Ladrillos huecos cerámicos 12/18/33 | m2 | 2T2422 | Mat. y MdeO. para Ladrillos huecos cerámicos 12/18/33. | m3 | 1
2423 — Ladrillos huecos cerámicos 18/18/33 (m2)
4 | MAPOSTERÍAS y TABIQUES | 4.c | De ladrillos cerámicos en elevación | 2423 | Ladrillos huecos cerámicos 18/18/33 | m2 | 000114 | Oficial. | hs | 8.3
4 | MAPOSTERÍAS y TABIQUES | 4.c | De ladrillos cerámicos en elevación | 2423 | Ladrillos huecos cerámicos 18/18/33 | m2 | 000116 | Ayudante. | hs | 8
4 | MAPOSTERÍAS y TABIQUES | 4.c | De ladrillos cerámicos en elevación | 2423 | Ladrillos huecos cerámicos 18/18/33 | m2 | 1411 | Cemento Portland normal bolsa de 50Kgr - 3 pliegos | Kg | 15.2
4 | MAPOSTERÍAS y TABIQUES | 4.c | De ladrillos cerámicos en elevación | 2423 | Ladrillos huecos cerámicos 18/18/33 | m2 | 2123 | Ladrillo cerámico hueco 18/18/33 | un | 74
4 | MAPOSTERÍAS y TABIQUES | 4.c | De ladrillos cerámicos en elevación | 2423 | Ladrillos huecos cerámicos 18/18/33 | m2 | 2211 | Cal Hidraúlica | Kg | 10.6
4 | MAPOSTERÍAS y TABIQUES | 4.c | De ladrillos cerámicos en elevación | 2423 | Ladrillos huecos cerámicos 18/18/33 | m2 | 2221 | Arena Mediana | m3 | 0.09
2423S — Ladrillos huecos cerámicos 18/18/33 (m2)
4 | MAPOSTERÍAS y TABIQUES | 4.c | De ladrillos cerámicos en elevación | 2423S | Ladrillos huecos cerámicos 18/18/33 | m2 | 1411 | Cemento Portland normal bolsa de 50Kgr - 3 pliegos | Kg | 15.2
4 | MAPOSTERÍAS y TABIQUES | 4.c | De ladrillos cerámicos en elevación | 2423S | Ladrillos huecos cerámicos 18/18/33 | m2 | 202423 | M. de Obra Ladrillos huecos cerámicos 18/18/33 | m3 | 1
4 | MAPOSTERÍAS y TABIQUES | 4.c | De ladrillos cerámicos en elevación | 2423S | Ladrillos huecos cerámicos 18/18/33 | m2 | 2123 | Ladrillo cerámico hueco 18/18/33 | un | 74
4 | MAPOSTERÍAS y TABIQUES | 4.c | De ladrillos cerámicos en elevación | 2423S | Ladrillos huecos cerámicos 18/18/33 | m2 | 2211 | Cal Hidraúlica | Kg | 10.6
4 | MAPOSTERÍAS y TABIQUES | 4.c | De ladrillos cerámicos en elevación | 2423S | Ladrillos huecos cerámicos 18/18/33 | m2 | 2221 | Arena Mediana | m3 | 0.09
2423T — Ladrillos huecos cerámicos 18/18/33 (m2)
4 | MAPOSTERÍAS y TABIQUES | 4.c | De ladrillos cerámicos en elevación | 2423T | Ladrillos huecos cerámicos 18/18/33 | m2 | 2T2423 | Mat. y MdeO. para Ladrillos huecos cerámicos 18/18/33 | m3 | 1
2424 — Ladrillos huecos cerámicos portantes. (m2)
4 | MAPOSTERÍAS y TABIQUES | 4.c | De ladrillos cerámicos en elevación | 2424 | Ladrillos huecos cerámicos portantes. | m2 | 000114 | Oficial. | hs | 8.3
4 | MAPOSTERÍAS y TABIQUES | 4.c | De ladrillos cerámicos en elevación | 2424 | Ladrillos huecos cerámicos portantes. | m2 | 000116 | Ayudante. | hs | 8
4 | MAPOSTERÍAS y TABIQUES | 4.c | De ladrillos cerámicos en elevación | 2424 | Ladrillos huecos cerámicos portantes. | m2 | 1411 | Cemento Portland normal bolsa de 50Kgr - 3 pliegos | Kg | 15
4 | MAPOSTERÍAS y TABIQUES | 4.c | De ladrillos cerámicos en elevación | 2424 | Ladrillos huecos cerámicos portantes. | m2 | 2124 | Ladrillo cerámico hueco portante 18/19/33 | un | 74
4 | MAPOSTERÍAS y TABIQUES | 4.c | De ladrillos cerámicos en elevación | 2424 | Ladrillos huecos cerámicos portantes. | m2 | 2211 | Cal Hidraúlica | Kg | 6.3
4 | MAPOSTERÍAS y TABIQUES | 4.c | De ladrillos cerámicos en elevación | 2424 | Ladrillos huecos cerámicos portantes. | m2 | 2221 | Arena Mediana | m3 | 0.07
2424S — Ladrillos huecos cerámicos portantes. (m2)
4 | MAPOSTERÍAS y TABIQUES | 4.c | De ladrillos cerámicos en elevación | 2424S | Ladrillos huecos cerámicos portantes. | m2 | 1411 | Cemento Portland normal bolsa de 50Kgr - 3 pliegos | Kg | 15
4 | MAPOSTERÍAS y TABIQUES | 4.c | De ladrillos cerámicos en elevación | 2424S | Ladrillos huecos cerámicos portantes. | m2 | 202424 | M. de Obra Ladrillos huecos cerámicos portantes | m3 | 1
4 | MAPOSTERÍAS y TABIQUES | 4.c | De ladrillos cerámicos en elevación | 2424S | Ladrillos huecos cerámicos portantes. | m2 | 2124 | Ladrillo cerámico hueco portante 18/19/33 | un | 74
4 | MAPOSTERÍAS y TABIQUES | 4.c | De ladrillos cerámicos en elevación | 2424S | Ladrillos huecos cerámicos portantes. | m2 | 2211 | Cal Hidraúlica | Kg | 6.3
4 | MAPOSTERÍAS y TABIQUES | 4.c | De ladrillos cerámicos en elevación | 2424S | Ladrillos huecos cerámicos portantes. | m2 | 2221 | Arena Mediana | m3 | 0.07
2424T — Ladrillos huecos cerámicos portantes. (m2)
4 | MAPOSTERÍAS y TABIQUES | 4.c | De ladrillos cerámicos en elevación | 2424T | Ladrillos huecos cerámicos portantes. | m2 | 2T2424 | Mat. y MdeO. para Ladrillos huecos cerámicos portantes | m3 | 1
De bloques de hormigón macizo y alveolar
2425 — Bloques huecos de hormigón 10/20/40 (m2)
4 | MAPOSTERÍAS y TABIQUES | 4.d | De bloques de hormigón macizo y alveolar | 2425 | Bloques huecos de hormigón 10/20/40 | m2 | 000114 | Oficial. | hs | 0.8
4 | MAPOSTERÍAS y TABIQUES | 4.d | De bloques de hormigón macizo y alveolar | 2425 | Bloques huecos de hormigón 10/20/40 | m2 | 000116 | Ayudante. | hs | 0.6
4 | MAPOSTERÍAS y TABIQUES | 4.d | De bloques de hormigón macizo y alveolar | 2425 | Bloques huecos de hormigón 10/20/40 | m2 | 1411 | Cemento Portland normal bolsa de 50Kgr - 3 pliegos | Kg | 2.5
4 | MAPOSTERÍAS y TABIQUES | 4.d | De bloques de hormigón macizo y alveolar | 2425 | Bloques huecos de hormigón 10/20/40 | m2 | 2131 | Bloque de hormigón 10/20/40 | un | 13
4 | MAPOSTERÍAS y TABIQUES | 4.d | De bloques de hormigón macizo y alveolar | 2425 | Bloques huecos de hormigón 10/20/40 | m2 | 2211 | Cal Hidraúlica | Kg | 1.04
4 | MAPOSTERÍAS y TABIQUES | 4.d | De bloques de hormigón macizo y alveolar | 2425 | Bloques huecos de hormigón 10/20/40 | m2 | 2221 | Arena Mediana | m3 | 0.03
2425S — Bloques huecos de hormigón 10/20/40 (m2)
4 | MAPOSTERÍAS y TABIQUES | 4.d | De bloques de hormigón macizo y alveolar | 2425S | Bloques huecos de hormigón 10/20/40 | m2 | 1411 | Cemento Portland normal bolsa de 50Kgr - 3 pliegos | Kg | 2.5
4 | MAPOSTERÍAS y TABIQUES | 4.d | De bloques de hormigón macizo y alveolar | 2425S | Bloques huecos de hormigón 10/20/40 | m2 | 202424 | M. de Obra Ladrillos huecos cerámicos portantes | m3 | 1
4 | MAPOSTERÍAS y TABIQUES | 4.d | De bloques de hormigón macizo y alveolar | 2425S | Bloques huecos de hormigón 10/20/40 | m2 | 2131 | Bloque de hormigón 10/20/40 | un | 13
4 | MAPOSTERÍAS y TABIQUES | 4.d | De bloques de hormigón macizo y alveolar | 2425S | Bloques huecos de hormigón 10/20/40 | m2 | 2211 | Cal Hidraúlica | Kg | 1.04
4 | MAPOSTERÍAS y TABIQUES | 4.d | De bloques de hormigón macizo y alveolar | 2425S | Bloques huecos de hormigón 10/20/40 | m2 | 2221 | Arena Mediana | m3 | 0.03
2425T — Bloques huecos de hormigón 10/20/40 (m2)
4 | MAPOSTERÍAS y TABIQUES | 4.d | De bloques de hormigón macizo y alveolar | 2425T | Bloques huecos de hormigón 10/20/40 | m2 | 2T2425 | Mat. y MdeO. para Bloques huecos de hormigón 20/20/40 | m3 | 1
2426 — Bloques huecos de hormigón 20/20/40 (m2)
4 | MAPOSTERÍAS y TABIQUES | 4.d | De bloques de hormigón macizo y alveolar | 2426 | Bloques huecos de hormigón 20/20/40 | m2 | 000114 | Oficial. | hs | 6.6
4 | MAPOSTERÍAS y TABIQUES | 4.d | De bloques de hormigón macizo y alveolar | 2426 | Bloques huecos de hormigón 20/20/40 | m2 | 000116 | Ayudante. | hs | 5.28
4 | MAPOSTERÍAS y TABIQUES | 4.d | De bloques de hormigón macizo y alveolar | 2426 | Bloques huecos de hormigón 20/20/40 | m2 | 1411 | Cemento Portland normal bolsa de 50Kgr - 3 pliegos | Kg | 15
4 | MAPOSTERÍAS y TABIQUES | 4.d | De bloques de hormigón macizo y alveolar | 2426 | Bloques huecos de hormigón 20/20/40 | m2 | 2132 | Bloque de hormigón 20/20/40 | un | 66
4 | MAPOSTERÍAS y TABIQUES | 4.d | De bloques de hormigón macizo y alveolar | 2426 | Bloques huecos de hormigón 20/20/40 | m2 | 2211 | Cal Hidraúlica | Kg | 6.3
4 | MAPOSTERÍAS y TABIQUES | 4.d | De bloques de hormigón macizo y alveolar | 2426 | Bloques huecos de hormigón 20/20/40 | m2 | 2221 | Arena Mediana | m3 | 0.07
2426S — Bloques huecos de hormigón 20/20/40 (m2)
4 | MAPOSTERÍAS y TABIQUES | 4.d | De bloques de hormigón macizo y alveolar | 2426S | Bloques huecos de hormigón 20/20/40 | m2 | 1411 | Cemento Portland normal bolsa de 50Kgr - 3 pliegos | Kg | 15
4 | MAPOSTERÍAS y TABIQUES | 4.d | De bloques de hormigón macizo y alveolar | 2426S | Bloques huecos de hormigón 20/20/40 | m2 | 202425 | M. de Obra Bloques huecos de hormigón 20/20/40 | m3 | 1
4 | MAPOSTERÍAS y TABIQUES | 4.d | De bloques de hormigón macizo y alveolar | 2426S | Bloques huecos de hormigón 20/20/40 | m2 | 2132 | Bloque de hormigón 20/20/40 | un | 66
4 | MAPOSTERÍAS y TABIQUES | 4.d | De bloques de hormigón macizo y alveolar | 2426S | Bloques huecos de hormigón 20/20/40 | m2 | 2211 | Cal Hidraúlica | Kg | 6.3
4 | MAPOSTERÍAS y TABIQUES | 4.d | De bloques de hormigón macizo y alveolar | 2426S | Bloques huecos de hormigón 20/20/40 | m2 | 2221 | Arena Mediana | m3 | 0.07
otros materiales
2415 — Ladrillones macizos. (m3)
4 | MAPOSTERÍAS y TABIQUES | 4.g | otros materiales | 2415 | Ladrillones macizos. | m3 | 000114 | Oficial. | hs | 8.5
4 | MAPOSTERÍAS y TABIQUES | 4.g | otros materiales | 2415 | Ladrillones macizos. | m3 | 000116 | Ayudante. | hs | 8.8
4 | MAPOSTERÍAS y TABIQUES | 4.g | otros materiales | 2415 | Ladrillones macizos. | m3 | 1411 | Cemento Portland normal bolsa de 50Kgr - 3 pliegos | Kg | 16.6
4 | MAPOSTERÍAS y TABIQUES | 4.g | otros materiales | 2415 | Ladrillones macizos. | m3 | 2114 | Ladrillón p/vista | un | 175
4 | MAPOSTERÍAS y TABIQUES | 4.g | otros materiales | 2415 | Ladrillones macizos. | m3 | 2211 | Cal Hidraúlica | Kg | 45
4 | MAPOSTERÍAS y TABIQUES | 4.g | otros materiales | 2415 | Ladrillones macizos. | m3 | 2221 | Arena Mediana | m3 | 0.37
2415S — Ladrillones macizos. (m3)
4 | MAPOSTERÍAS y TABIQUES | 4.g | otros materiales | 2415S | Ladrillones macizos. | m3 | 1411 | Cemento Portland normal bolsa de 50Kgr - 3 pliegos | Kg | 16.6
4 | MAPOSTERÍAS y TABIQUES | 4.g | otros materiales | 2415S | Ladrillones macizos. | m3 | 202415 | M. de Obra para Ladrillones macizos. | hs | 1
4 | MAPOSTERÍAS y TABIQUES | 4.g | otros materiales | 2415S | Ladrillones macizos. | m3 | 2114 | Ladrillón p/vista | un | 175
4 | MAPOSTERÍAS y TABIQUES | 4.g | otros materiales | 2415S | Ladrillones macizos. | m3 | 2211 | Cal Hidraúlica | Kg | 45
4 | MAPOSTERÍAS y TABIQUES | 4.g | otros materiales | 2415S | Ladrillones macizos. | m3 | 2221 | Arena Mediana | m3 | 0.37
2415T — Ladrillones macizos. (m3)
4 | MAPOSTERÍAS y TABIQUES | 4.g | otros materiales | 2415T | Ladrillones macizos. | m3 | 2T2415 | Mat. y MdeO. para para Ladrillones macizos. | hs | 1
2430 — Dinteles de Ladrillo a la vista. (m2)
4 | MAPOSTERÍAS y TABIQUES | 4.g | otros materiales | 2430 | Dinteles de Ladrillo a la vista. | m2 | 000114 | Oficial. | hs | 2.6
4 | MAPOSTERÍAS y TABIQUES | 4.g | otros materiales | 2430 | Dinteles de Ladrillo a la vista. | m2 | 000116 | Ayudante. | hs | 1.8
4 | MAPOSTERÍAS y TABIQUES | 4.g | otros materiales | 2430 | Dinteles de Ladrillo a la vista. | m2 | 1411 | Cemento Portland normal bolsa de 50Kgr - 3 pliegos | Kg | 4
4 | MAPOSTERÍAS y TABIQUES | 4.g | otros materiales | 2430 | Dinteles de Ladrillo a la vista. | m2 | 2112 | Aldrillo | un | 15
4 | MAPOSTERÍAS y TABIQUES | 4.g | otros materiales | 2430 | Dinteles de Ladrillo a la vista. | m2 | 2211 | Cal Hidraúlica | Kg | 5
4 | MAPOSTERÍAS y TABIQUES | 4.g | otros materiales | 2430 | Dinteles de Ladrillo a la vista. | m2 | 2221 | Arena Mediana | m3 | 0.04
2430S — Dinteles de ladrillo a la vista. (m2)
4 | MAPOSTERÍAS y TABIQUES | 4.g | otros materiales | 2430S | Dinteles de ladrillo a la vista. | m2 | 1411 | Cemento Portland normal bolsa de 50Kgr - 3 pliegos | Kg | 4
4 | MAPOSTERÍAS y TABIQUES | 4.g | otros materiales | 2430S | Dinteles de ladrillo a la vista. | m2 | 202418 | M. de Obra para ladrillo de panderete. | m2 | 1
4 | MAPOSTERÍAS y TABIQUES | 4.g | otros materiales | 2430S | Dinteles de ladrillo a la vista. | m2 | 2112 | Aldrillo | un | 15
4 | MAPOSTERÍAS y TABIQUES | 4.g | otros materiales | 2430S | Dinteles de ladrillo a la vista. | m2 | 2211 | Cal Hidraúlica | Kg | 5
4 | MAPOSTERÍAS y TABIQUES | 4.g | otros materiales | 2430S | Dinteles de ladrillo a la vista. | m2 | 2221 | Arena Mediana | m3 | 0.01
2430T — Dinteles de Ladrillo a la vista. (m2)
4 | MAPOSTERÍAS y TABIQUES | 4.g | otros materiales | 2430T | Dinteles de Ladrillo a la vista. | m2 | 2T2430 | Mat. y MdeO. para para dinteles. | ml | 1
2440 — De Aldrillo (m2)
4 | MAPOSTERÍAS y TABIQUES | 4.g | otros materiales | 2440 | De Aldrillo | m2 | 202850 | M. de Obra muros de Aldrillos | m2 | 1
4 | MAPOSTERÍAS y TABIQUES | 4.g | otros materiales | 2440 | De Aldrillo | m2 | 2112 | Aldrillo | un | 1
2450 — De ladrillos refractarios (m2)
4 | MAPOSTERÍAS y TABIQUES | 4.g | otros materiales | 2450 | De ladrillos refractarios | m2 | 000114 | Oficial. | hs | 10
4 | MAPOSTERÍAS y TABIQUES | 4.g | otros materiales | 2450 | De ladrillos refractarios | m2 | 000116 | Ayudante. | hs | 8.5
4 | MAPOSTERÍAS y TABIQUES | 4.g | otros materiales | 2450 | De ladrillos refractarios | m2 | 2125 | Ladrillos Refractarios | un | 430
4 | MAPOSTERÍAS y TABIQUES | 4.g | otros materiales | 2450 | De ladrillos refractarios | m2 | 2270 | Tierra refractaria | Kgr | 200
5. REVOQUES y TERMINACIONES
Exteriores
2612 — Toma de juntas de ladrillos macizos a la vista. (m2)
5 | REVOQUES y TERMINACIONES | 5.a | Exteriores | 2612 | Toma de juntas de ladrillos macizos a la vista. | m2 | 000114 | Oficial. | hs | 1.6
5 | REVOQUES y TERMINACIONES | 5.a | Exteriores | 2612 | Toma de juntas de ladrillos macizos a la vista. | m2 | 000116 | Ayudante. | hs | 0.45
5 | REVOQUES y TERMINACIONES | 5.a | Exteriores | 2612 | Toma de juntas de ladrillos macizos a la vista. | m2 | 1411 | Cemento Portland normal bolsa de 50Kgr - 3 pliegos | Kg | 1.5
5 | REVOQUES y TERMINACIONES | 5.a | Exteriores | 2612 | Toma de juntas de ladrillos macizos a la vista. | m2 | 2222 | Arena Fina | m3 | 0.01
2612S — Toma de juntas de ladrillos macizos a la vista. (m2)
5 | REVOQUES y TERMINACIONES | 5.a | Exteriores | 2612S | Toma de juntas de ladrillos macizos a la vista. | m2 | 1411 | Cemento Portland normal bolsa de 50Kgr - 3 pliegos | Kg | 1.5
5 | REVOQUES y TERMINACIONES | 5.a | Exteriores | 2612S | Toma de juntas de ladrillos macizos a la vista. | m2 | 202612 | M. de Obra Toma de juntas de ladrillos vista | m2 | 1
5 | REVOQUES y TERMINACIONES | 5.a | Exteriores | 2612S | Toma de juntas de ladrillos macizos a la vista. | m2 | 2222 | Arena Fina | m3 | 0.01
2612T — Toma de juntas de ladrillos macizos a la vista. (m2)
5 | REVOQUES y TERMINACIONES | 5.a | Exteriores | 2612T | Toma de juntas de ladrillos macizos a la vista. | m2 | 2T2612 | Mat. y MdeO. para Toma de juntas de ladrillos vista | m2 | 1
2613 — Toma de juntas de ladrillos cerámicos a la vista. (m2)
5 | REVOQUES y TERMINACIONES | 5.a | Exteriores | 2613 | Toma de juntas de ladrillos cerámicos a la vista. | m2 | 000114 | Oficial. | hs | 1.45
5 | REVOQUES y TERMINACIONES | 5.a | Exteriores | 2613 | Toma de juntas de ladrillos cerámicos a la vista. | m2 | 000116 | Ayudante. | hs | 0.4
5 | REVOQUES y TERMINACIONES | 5.a | Exteriores | 2613 | Toma de juntas de ladrillos cerámicos a la vista. | m2 | 1411 | Cemento Portland normal bolsa de 50Kgr - 3 pliegos | Kg | 1.3
5 | REVOQUES y TERMINACIONES | 5.a | Exteriores | 2613 | Toma de juntas de ladrillos cerámicos a la vista. | m2 | 2222 | Arena Fina | m3 | 0.01
2613S — Toma de juntas de ladrillos cerámicos a la vista. (m2)
5 | REVOQUES y TERMINACIONES | 5.a | Exteriores | 2613S | Toma de juntas de ladrillos cerámicos a la vista. | m2 | 1411 | Cemento Portland normal bolsa de 50Kgr - 3 pliegos | Kg | 1.3
5 | REVOQUES y TERMINACIONES | 5.a | Exteriores | 2613S | Toma de juntas de ladrillos cerámicos a la vista. | m2 | 202613 | M. de Obra Toma de juntas de ladrillos cerámicos | m2 | 1
5 | REVOQUES y TERMINACIONES | 5.a | Exteriores | 2613S | Toma de juntas de ladrillos cerámicos a la vista. | m2 | 2222 | Arena Fina | m3 | 0.01
2613T — Toma de juntas de ladrillos cerámicos a la vista. (m2)
5 | REVOQUES y TERMINACIONES | 5.a | Exteriores | 2613T | Toma de juntas de ladrillos cerámicos a la vista. | m2 | 2T2613 | Mat. y MdeO. para Toma de juntas de ladrillos cerámicos | m2 | 1
2615 — Bolseado ladrillos macizos. (m2)
5 | REVOQUES y TERMINACIONES | 5.a | Exteriores | 2615 | Bolseado ladrillos macizos. | m2 | 000114 | Oficial. | hs | 0.15
5 | REVOQUES y TERMINACIONES | 5.a | Exteriores | 2615 | Bolseado ladrillos macizos. | m2 | 000116 | Ayudante. | hs | 0.05
5 | REVOQUES y TERMINACIONES | 5.a | Exteriores | 2615 | Bolseado ladrillos macizos. | m2 | 1411 | Cemento Portland normal bolsa de 50Kgr - 3 pliegos | Kg | 1.7
5 | REVOQUES y TERMINACIONES | 5.a | Exteriores | 2615 | Bolseado ladrillos macizos. | m2 | 2221 | Arena Mediana | m3 | 0.01
2615S — Bolseado ladrillos macizos. (m2)
5 | REVOQUES y TERMINACIONES | 5.a | Exteriores | 2615S | Bolseado ladrillos macizos. | m2 | 1411 | Cemento Portland normal bolsa de 50Kgr - 3 pliegos | Kg | 1.7
5 | REVOQUES y TERMINACIONES | 5.a | Exteriores | 2615S | Bolseado ladrillos macizos. | m2 | 202615 | M. de Obra para Bolseado ladrillos macizos. | m2 | 1
5 | REVOQUES y TERMINACIONES | 5.a | Exteriores | 2615S | Bolseado ladrillos macizos. | m2 | 2221 | Arena Mediana | m3 | 0.01
2615T — Bolseado ladrillos macizos. (m2)
5 | REVOQUES y TERMINACIONES | 5.a | Exteriores | 2615T | Bolseado ladrillos macizos. | m2 | 2T2615 | Mat. y MdeO. para para Bolseado ladrillos macizos. | m2 | 1
2616 — Azotado en muros para aplicación de grueso. (m2)
5 | REVOQUES y TERMINACIONES | 5.a | Exteriores | 2616 | Azotado en muros para aplicación de grueso. | m2 | 000114 | Oficial. | hs | 0.28
5 | REVOQUES y TERMINACIONES | 5.a | Exteriores | 2616 | Azotado en muros para aplicación de grueso. | m2 | 000116 | Ayudante. | hs | 0.1
5 | REVOQUES y TERMINACIONES | 5.a | Exteriores | 2616 | Azotado en muros para aplicación de grueso. | m2 | 1411 | Cemento Portland normal bolsa de 50Kgr - 3 pliegos | Kg | 1.7
5 | REVOQUES y TERMINACIONES | 5.a | Exteriores | 2616 | Azotado en muros para aplicación de grueso. | m2 | 2222 | Arena Fina | m3 | 0.01
5 | REVOQUES y TERMINACIONES | 5.a | Exteriores | 2616 | Azotado en muros para aplicación de grueso. | m2 | 2251 | Hidrófugo Inorgánico tipo SIKA | Kg | 0.13
2616S — Azotado en muros para aplicación de grueso. (m2)
5 | REVOQUES y TERMINACIONES | 5.a | Exteriores | 2616S | Azotado en muros para aplicación de grueso. | m2 | 1411 | Cemento Portland normal bolsa de 50Kgr - 3 pliegos | Kg | 1.7
5 | REVOQUES y TERMINACIONES | 5.a | Exteriores | 2616S | Azotado en muros para aplicación de grueso. | m2 | 202616 | M. de Obra Azotado en muros para aplicar revoques | m2 | 1
5 | REVOQUES y TERMINACIONES | 5.a | Exteriores | 2616S | Azotado en muros para aplicación de grueso. | m2 | 2222 | Arena Fina | m3 | 0.01
5 | REVOQUES y TERMINACIONES | 5.a | Exteriores | 2616S | Azotado en muros para aplicación de grueso. | m2 | 2251 | Hidrófugo Inorgánico tipo SIKA | Kg | 0.13
2616T — Azotado en muros para aplicación de grueso. (m2)
5 | REVOQUES y TERMINACIONES | 5.a | Exteriores | 2616T | Azotado en muros para aplicación de grueso. | m2 | 2T2616 | Mat. y MdeO. para Azotado en muros para aplicar revoques | m2 | 1
2617T — Picado de revoques. (m2)
5 | REVOQUES y TERMINACIONES | 5.a | Exteriores | 2617T | Picado de revoques. | m2 | 202617 | Subcontrato Picado de revoques. | m2 | 1
5 | REVOQUES y TERMINACIONES | 5.a | Exteriores | 2617T | Picado de revoques. | m2 | 2T2617 | Mat. y MdeO. para Picado de revoques. | m2 | 1
2621 — Revoque impermeable vertical alisado. (m2)
5 | REVOQUES y TERMINACIONES | 5.a | Exteriores | 2621 | Revoque impermeable vertical alisado. | m2 | 000114 | Oficial. | hs | 1.9
5 | REVOQUES y TERMINACIONES | 5.a | Exteriores | 2621 | Revoque impermeable vertical alisado. | m2 | 000116 | Ayudante. | hs | 0.8
5 | REVOQUES y TERMINACIONES | 5.a | Exteriores | 2621 | Revoque impermeable vertical alisado. | m2 | 1411 | Cemento Portland normal bolsa de 50Kgr - 3 pliegos | Kg | 22
5 | REVOQUES y TERMINACIONES | 5.a | Exteriores | 2621 | Revoque impermeable vertical alisado. | m2 | 2221 | Arena Mediana | m3 | 0.03
5 | REVOQUES y TERMINACIONES | 5.a | Exteriores | 2621 | Revoque impermeable vertical alisado. | m2 | 2251 | Hidrófugo Inorgánico tipo SIKA | Kg | 0.75
2621S — Revoque impermeable vertical alisado. (m2)
5 | REVOQUES y TERMINACIONES | 5.a | Exteriores | 2621S | Revoque impermeable vertical alisado. | m2 | 1411 | Cemento Portland normal bolsa de 50Kgr - 3 pliegos | Kg | 22
5 | REVOQUES y TERMINACIONES | 5.a | Exteriores | 2621S | Revoque impermeable vertical alisado. | m2 | 202621 | M. de Obra Revoque impermeable vertical alisado | m2 | 1
5 | REVOQUES y TERMINACIONES | 5.a | Exteriores | 2621S | Revoque impermeable vertical alisado. | m2 | 2221 | Arena Mediana | m3 | 0.03
5 | REVOQUES y TERMINACIONES | 5.a | Exteriores | 2621S | Revoque impermeable vertical alisado. | m2 | 2251 | Hidrófugo Inorgánico tipo SIKA | Kg | 0.75
2621T — Revoque impermeable vertical alisado. (m2)
5 | REVOQUES y TERMINACIONES | 5.a | Exteriores | 2621T | Revoque impermeable vertical alisado. | m2 | 2T2621 | Mat. y MdeO. para Revoque impermeable vertical alisado | m2 | 1
2622 — Azotado impermeable en muros b/grueso. (m2)
5 | REVOQUES y TERMINACIONES | 5.a | Exteriores | 2622 | Azotado impermeable en muros b/grueso. | m2 | 000114 | Oficial. | hs | 0.36
5 | REVOQUES y TERMINACIONES | 5.a | Exteriores | 2622 | Azotado impermeable en muros b/grueso. | m2 | 000116 | Ayudante. | hs | 0.12
5 | REVOQUES y TERMINACIONES | 5.a | Exteriores | 2622 | Azotado impermeable en muros b/grueso. | m2 | 1411 | Cemento Portland normal bolsa de 50Kgr - 3 pliegos | Kg | 1.7
5 | REVOQUES y TERMINACIONES | 5.a | Exteriores | 2622 | Azotado impermeable en muros b/grueso. | m2 | 2222 | Arena Fina | m3 | 0.01
5 | REVOQUES y TERMINACIONES | 5.a | Exteriores | 2622 | Azotado impermeable en muros b/grueso. | m2 | 2251 | Hidrófugo Inorgánico tipo SIKA | Kg | 0.13
2622S — Azotado impermeable en muros b/grueso. (m2)
5 | REVOQUES y TERMINACIONES | 5.a | Exteriores | 2622S | Azotado impermeable en muros b/grueso. | m2 | 1411 | Cemento Portland normal bolsa de 50Kgr - 3 pliegos | Kg | 1.7
5 | REVOQUES y TERMINACIONES | 5.a | Exteriores | 2622S | Azotado impermeable en muros b/grueso. | m2 | 202622 | M. de Obra Azotado impermeable en muros b/grueso | m2 | 1
5 | REVOQUES y TERMINACIONES | 5.a | Exteriores | 2622S | Azotado impermeable en muros b/grueso. | m2 | 2222 | Arena Fina | m3 | 0.01
5 | REVOQUES y TERMINACIONES | 5.a | Exteriores | 2622S | Azotado impermeable en muros b/grueso. | m2 | 2251 | Hidrófugo Inorgánico tipo SIKA | Kg | 0.13
2622T — Azotado impermeable en muros b/grueso. (m2)
5 | REVOQUES y TERMINACIONES | 5.a | Exteriores | 2622T | Azotado impermeable en muros b/grueso. | m2 | 2T2622 | Mat. y MdeO. para Azotado impermeable en muros b/grueso | m2 | 1
2623 — Tanques de agua al cucharín. (m2)
5 | REVOQUES y TERMINACIONES | 5.a | Exteriores | 2623 | Tanques de agua al cucharín. | m2 | 000114 | Oficial. | hs | 2.1
5 | REVOQUES y TERMINACIONES | 5.a | Exteriores | 2623 | Tanques de agua al cucharín. | m2 | 000116 | Ayudante. | hs | 0.83
5 | REVOQUES y TERMINACIONES | 5.a | Exteriores | 2623 | Tanques de agua al cucharín. | m2 | 1411 | Cemento Portland normal bolsa de 50Kgr - 3 pliegos | Kg | 22
5 | REVOQUES y TERMINACIONES | 5.a | Exteriores | 2623 | Tanques de agua al cucharín. | m2 | 2221 | Arena Mediana | m3 | 0.03
5 | REVOQUES y TERMINACIONES | 5.a | Exteriores | 2623 | Tanques de agua al cucharín. | m2 | 2251 | Hidrófugo Inorgánico tipo SIKA | Kg | 0.75
2623S — Tanques de agua al cucharín. (m2)
5 | REVOQUES y TERMINACIONES | 5.a | Exteriores | 2623S | Tanques de agua al cucharín. | m2 | 1411 | Cemento Portland normal bolsa de 50Kgr - 3 pliegos | Kg | 22
5 | REVOQUES y TERMINACIONES | 5.a | Exteriores | 2623S | Tanques de agua al cucharín. | m2 | 202623 | M. de Obra para Tanques de agua al cucharín. | m2 | 1
5 | REVOQUES y TERMINACIONES | 5.a | Exteriores | 2623S | Tanques de agua al cucharín. | m2 | 2221 | Arena Mediana | m3 | 0.03
5 | REVOQUES y TERMINACIONES | 5.a | Exteriores | 2623S | Tanques de agua al cucharín. | m2 | 2251 | Hidrófugo Inorgánico tipo SIKA | Kg | 0.75
2623T — Tanques de agua al cucharín. (m2)
5 | REVOQUES y TERMINACIONES | 5.a | Exteriores | 2623T | Tanques de agua al cucharín. | m2 | 2T2623 | Mat. y MdeO. para para Tanques de agua al cucharín. | m2 | 1
2653 — Revoque completo exterior a la cal en muros PB. (m2)
5 | REVOQUES y TERMINACIONES | 5.a | Exteriores | 2653 | Revoque completo exterior a la cal en muros PB. | m2 | 000114 | Oficial. | hs | 1.65
5 | REVOQUES y TERMINACIONES | 5.a | Exteriores | 2653 | Revoque completo exterior a la cal en muros PB. | m2 | 000116 | Ayudante. | hs | 1.28
5 | REVOQUES y TERMINACIONES | 5.a | Exteriores | 2653 | Revoque completo exterior a la cal en muros PB. | m2 | 1411 | Cemento Portland normal bolsa de 50Kgr - 3 pliegos | Kg | 15.5
5 | REVOQUES y TERMINACIONES | 5.a | Exteriores | 2653 | Revoque completo exterior a la cal en muros PB. | m2 | 2211 | Cal Hidraúlica | Kg | 5.05
5 | REVOQUES y TERMINACIONES | 5.a | Exteriores | 2653 | Revoque completo exterior a la cal en muros PB. | m2 | 2212 | Cal Aerea | m2 | 0.74
5 | REVOQUES y TERMINACIONES | 5.a | Exteriores | 2653 | Revoque completo exterior a la cal en muros PB. | m2 | 2221 | Arena Mediana | m3 | 0.05
5 | REVOQUES y TERMINACIONES | 5.a | Exteriores | 2653 | Revoque completo exterior a la cal en muros PB. | m2 | 2222 | Arena Fina | m3 | 0.01
5 | REVOQUES y TERMINACIONES | 5.a | Exteriores | 2653 | Revoque completo exterior a la cal en muros PB. | m2 | 2251 | Hidrófugo Inorgánico tipo SIKA | Kg | 0.25
2653S — Revoque completo exterior a la cal en muros PB. (m2)
5 | REVOQUES y TERMINACIONES | 5.a | Exteriores | 2653S | Revoque completo exterior a la cal en muros PB. | m2 | 1411 | Cemento Portland normal bolsa de 50Kgr - 3 pliegos | Kg | 15.5
5 | REVOQUES y TERMINACIONES | 5.a | Exteriores | 2653S | Revoque completo exterior a la cal en muros PB. | m2 | 202653 | M. de Obra Revoque completo exterior a la cal PB | m2 | 1
5 | REVOQUES y TERMINACIONES | 5.a | Exteriores | 2653S | Revoque completo exterior a la cal en muros PB. | m2 | 2211 | Cal Hidraúlica | Kg | 5.05
5 | REVOQUES y TERMINACIONES | 5.a | Exteriores | 2653S | Revoque completo exterior a la cal en muros PB. | m2 | 2221 | Arena Mediana | m3 | 0.05
5 | REVOQUES y TERMINACIONES | 5.a | Exteriores | 2653S | Revoque completo exterior a la cal en muros PB. | m2 | 2222 | Arena Fina | m3 | 0.01
5 | REVOQUES y TERMINACIONES | 5.a | Exteriores | 2653S | Revoque completo exterior a la cal en muros PB. | m2 | 2251 | Hidrófugo Inorgánico tipo SIKA | Kg | 0.25
2653T — Revoque completo exterior a la cal en muros PB. (m2)
5 | REVOQUES y TERMINACIONES | 5.a | Exteriores | 2653T | Revoque completo exterior a la cal en muros PB. | m2 | 2T2653 | Mat. y MdeO. para Revoque completo exterior a la cal PB | m2 | 1
2654 — Revoque completo exterior a la cal en muros PA. (m2)
5 | REVOQUES y TERMINACIONES | 5.a | Exteriores | 2654 | Revoque completo exterior a la cal en muros PA. | m2 | 000114 | Oficial. | hs | 1.8
5 | REVOQUES y TERMINACIONES | 5.a | Exteriores | 2654 | Revoque completo exterior a la cal en muros PA. | m2 | 000116 | Ayudante. | hs | 1.4
5 | REVOQUES y TERMINACIONES | 5.a | Exteriores | 2654 | Revoque completo exterior a la cal en muros PA. | m2 | 1411 | Cemento Portland normal bolsa de 50Kgr - 3 pliegos | Kg | 15.5
5 | REVOQUES y TERMINACIONES | 5.a | Exteriores | 2654 | Revoque completo exterior a la cal en muros PA. | m2 | 2211 | Cal Hidraúlica | Kg | 5.05
5 | REVOQUES y TERMINACIONES | 5.a | Exteriores | 2654 | Revoque completo exterior a la cal en muros PA. | m2 | 2212 | Cal Aerea | m2 | 0.74
5 | REVOQUES y TERMINACIONES | 5.a | Exteriores | 2654 | Revoque completo exterior a la cal en muros PA. | m2 | 2221 | Arena Mediana | m3 | 0.05
5 | REVOQUES y TERMINACIONES | 5.a | Exteriores | 2654 | Revoque completo exterior a la cal en muros PA. | m2 | 2222 | Arena Fina | m3 | 0.01
5 | REVOQUES y TERMINACIONES | 5.a | Exteriores | 2654 | Revoque completo exterior a la cal en muros PA. | m2 | 2251 | Hidrófugo Inorgánico tipo SIKA | Kg | 0.25
2654S — Revoque completo exterior a la cal en muros PA. (m2)
5 | REVOQUES y TERMINACIONES | 5.a | Exteriores | 2654S | Revoque completo exterior a la cal en muros PA. | m2 | 1411 | Cemento Portland normal bolsa de 50Kgr - 3 pliegos | Kg | 15.5
5 | REVOQUES y TERMINACIONES | 5.a | Exteriores | 2654S | Revoque completo exterior a la cal en muros PA. | m2 | 202654 | M. de Obra Revoque completo exterior a la cal PA | m2 | 1
5 | REVOQUES y TERMINACIONES | 5.a | Exteriores | 2654S | Revoque completo exterior a la cal en muros PA. | m2 | 2211 | Cal Hidraúlica | Kg | 5.05
5 | REVOQUES y TERMINACIONES | 5.a | Exteriores | 2654S | Revoque completo exterior a la cal en muros PA. | m2 | 2212 | Cal Aerea | m2 | 0.74
5 | REVOQUES y TERMINACIONES | 5.a | Exteriores | 2654S | Revoque completo exterior a la cal en muros PA. | m2 | 2221 | Arena Mediana | m3 | 0.05
5 | REVOQUES y TERMINACIONES | 5.a | Exteriores | 2654S | Revoque completo exterior a la cal en muros PA. | m2 | 2222 | Arena Fina | m3 | 0.01
5 | REVOQUES y TERMINACIONES | 5.a | Exteriores | 2654S | Revoque completo exterior a la cal en muros PA. | m2 | 2251 | Hidrófugo Inorgánico tipo SIKA | Kg | 0.25
2654T — Revoque completo exterior a la cal en muros PA. (m2)
5 | REVOQUES y TERMINACIONES | 5.a | Exteriores | 2654T | Revoque completo exterior a la cal en muros PA. | m2 | 2T2654 | Mat. y MdeO. para Revoque completo exterior a la cal PA | m2 | 1
2661 — Revoque de frente Salpicado. (m2)
5 | REVOQUES y TERMINACIONES | 5.a | Exteriores | 2661 | Revoque de frente Salpicado. | m2 | 000114 | Oficial. | hs | 0.6
5 | REVOQUES y TERMINACIONES | 5.a | Exteriores | 2661 | Revoque de frente Salpicado. | m2 | 000116 | Ayudante. | hs | 0.35
5 | REVOQUES y TERMINACIONES | 5.a | Exteriores | 2661 | Revoque de frente Salpicado. | m2 | 2263 | Salpicrete base cementicia | Kg | 4
2662 — Revoque de frente Simil Piedra. (m2)
5 | REVOQUES y TERMINACIONES | 5.a | Exteriores | 2662 | Revoque de frente Simil Piedra. | m2 | 000114 | Oficial. | hs | 0.85
5 | REVOQUES y TERMINACIONES | 5.a | Exteriores | 2662 | Revoque de frente Simil Piedra. | m2 | 000116 | Ayudante. | hs | 1.65
5 | REVOQUES y TERMINACIONES | 5.a | Exteriores | 2662 | Revoque de frente Simil Piedra. | m2 | 2264 | Simil Piedra. | Kg | 10
2663 — Revoque de frente tipo IGGAM. (m2)
5 | REVOQUES y TERMINACIONES | 5.a | Exteriores | 2663 | Revoque de frente tipo IGGAM. | m2 | 000114 | Oficial. | hs | 1
5 | REVOQUES y TERMINACIONES | 5.a | Exteriores | 2663 | Revoque de frente tipo IGGAM. | m2 | 000116 | Ayudante. | hs | 0.5
5 | REVOQUES y TERMINACIONES | 5.a | Exteriores | 2663 | Revoque de frente tipo IGGAM. | m2 | 2261 | Super Iggam | Kg | 10
2663S — Revoque de frente tipo IGGAM. (m2)
5 | REVOQUES y TERMINACIONES | 5.a | Exteriores | 2663S | Revoque de frente tipo IGGAM. | m2 | 202663 | M. de Obra para Revoque de frente tipo IGGAM. | m2 | 1
5 | REVOQUES y TERMINACIONES | 5.a | Exteriores | 2663S | Revoque de frente tipo IGGAM. | m2 | 2261 | Super Iggam | Kg | 10
2663T — Revoque de frente tipo IGGAM. (m2)
5 | REVOQUES y TERMINACIONES | 5.a | Exteriores | 2663T | Revoque de frente tipo IGGAM. | m2 | 2T2663 | Mat. y MdeO. para para Revoque de frente tipo IGGAM. | m2 | 1
Interiores
2625 — Revoque de cemento hidrófugo bajo bañeras ó ducha. (m2)
5 | REVOQUES y TERMINACIONES | 5.b | Interiores | 2625 | Revoque de cemento hidrófugo bajo bañeras ó ducha. | m2 | 000114 | Oficial. | hs | 0.6
5 | REVOQUES y TERMINACIONES | 5.b | Interiores | 2625 | Revoque de cemento hidrófugo bajo bañeras ó ducha. | m2 | 000116 | Ayudante. | hs | 0.55
5 | REVOQUES y TERMINACIONES | 5.b | Interiores | 2625 | Revoque de cemento hidrófugo bajo bañeras ó ducha. | m2 | 1411 | Cemento Portland normal bolsa de 50Kgr - 3 pliegos | Kg | 12
5 | REVOQUES y TERMINACIONES | 5.b | Interiores | 2625 | Revoque de cemento hidrófugo bajo bañeras ó ducha. | m2 | 2221 | Arena Mediana | m3 | 0.03
5 | REVOQUES y TERMINACIONES | 5.b | Interiores | 2625 | Revoque de cemento hidrófugo bajo bañeras ó ducha. | m2 | 2251 | Hidrófugo Inorgánico tipo SIKA | Kg | 0.25
2625S — Revoque de cemento hidrófugo bajo bañeras ó ducha. (m2)
5 | REVOQUES y TERMINACIONES | 5.b | Interiores | 2625S | Revoque de cemento hidrófugo bajo bañeras ó ducha. | m2 | 1411 | Cemento Portland normal bolsa de 50Kgr - 3 pliegos | Kg | 12
5 | REVOQUES y TERMINACIONES | 5.b | Interiores | 2625S | Revoque de cemento hidrófugo bajo bañeras ó ducha. | m2 | 202625 | M. de Obra Revoque cemento hidrófugo bajo duchas | m2 | 1
5 | REVOQUES y TERMINACIONES | 5.b | Interiores | 2625S | Revoque de cemento hidrófugo bajo bañeras ó ducha. | m2 | 2221 | Arena Mediana | m3 | 0.03
5 | REVOQUES y TERMINACIONES | 5.b | Interiores | 2625S | Revoque de cemento hidrófugo bajo bañeras ó ducha. | m2 | 2251 | Hidrófugo Inorgánico tipo SIKA | Kg | 0.25
2625T — Revoque de cemento hidrófugo bajo bañeras ó ducha. (m2)
5 | REVOQUES y TERMINACIONES | 5.b | Interiores | 2625T | Revoque de cemento hidrófugo bajo bañeras ó ducha. | m2 | 2T2625 | Mat. y MdeO. para Revoque cemento hidrófugo bajo duchas | m2 | 1
2631 — Revoque grueso a la cal en muros PB. (m2)
5 | REVOQUES y TERMINACIONES | 5.b | Interiores | 2631 | Revoque grueso a la cal en muros PB. | m2 | 000114 | Oficial. | hs | 0.6
5 | REVOQUES y TERMINACIONES | 5.b | Interiores | 2631 | Revoque grueso a la cal en muros PB. | m2 | 000116 | Ayudante. | hs | 0.45
5 | REVOQUES y TERMINACIONES | 5.b | Interiores | 2631 | Revoque grueso a la cal en muros PB. | m2 | 1411 | Cemento Portland normal bolsa de 50Kgr - 3 pliegos | Kg | 2.5
5 | REVOQUES y TERMINACIONES | 5.b | Interiores | 2631 | Revoque grueso a la cal en muros PB. | m2 | 2211 | Cal Hidraúlica | Kg | 4.4
5 | REVOQUES y TERMINACIONES | 5.b | Interiores | 2631 | Revoque grueso a la cal en muros PB. | m2 | 2221 | Arena Mediana | m3 | 0.02
2631S — Revoque grueso a la cal en muros PB. (m2)
5 | REVOQUES y TERMINACIONES | 5.b | Interiores | 2631S | Revoque grueso a la cal en muros PB. | m2 | 1411 | Cemento Portland normal bolsa de 50Kgr - 3 pliegos | Kg | 2.5
5 | REVOQUES y TERMINACIONES | 5.b | Interiores | 2631S | Revoque grueso a la cal en muros PB. | m2 | 202631 | M. de Obra Revoque grueso a la cal en muros PB | m2 | 1
5 | REVOQUES y TERMINACIONES | 5.b | Interiores | 2631S | Revoque grueso a la cal en muros PB. | m2 | 2211 | Cal Hidraúlica | Kg | 4.4
5 | REVOQUES y TERMINACIONES | 5.b | Interiores | 2631S | Revoque grueso a la cal en muros PB. | m2 | 2221 | Arena Mediana | m3 | 0.02
2631T — Revoque grueso a la cal en muros PB. (m2)
5 | REVOQUES y TERMINACIONES | 5.b | Interiores | 2631T | Revoque grueso a la cal en muros PB. | m2 | 2T2631 | Mat. y MdeO. para Revoque grueso a la cal en muros PB | m2 | 1
2632 — Revoque grueso a la cal en muros PA. (m2)
5 | REVOQUES y TERMINACIONES | 5.b | Interiores | 2632 | Revoque grueso a la cal en muros PA. | m2 | 000114 | Oficial. | hs | 0.8
5 | REVOQUES y TERMINACIONES | 5.b | Interiores | 2632 | Revoque grueso a la cal en muros PA. | m2 | 000116 | Ayudante. | hs | 0.7
5 | REVOQUES y TERMINACIONES | 5.b | Interiores | 2632 | Revoque grueso a la cal en muros PA. | m2 | 1411 | Cemento Portland normal bolsa de 50Kgr - 3 pliegos | Kg | 2.5
5 | REVOQUES y TERMINACIONES | 5.b | Interiores | 2632 | Revoque grueso a la cal en muros PA. | m2 | 2211 | Cal Hidraúlica | Kg | 4.4
5 | REVOQUES y TERMINACIONES | 5.b | Interiores | 2632 | Revoque grueso a la cal en muros PA. | m2 | 2221 | Arena Mediana | m3 | 0.02
2632S — Revoque grueso a la cal en muros PA. (m2)
5 | REVOQUES y TERMINACIONES | 5.b | Interiores | 2632S | Revoque grueso a la cal en muros PA. | m2 | 1411 | Cemento Portland normal bolsa de 50Kgr - 3 pliegos | Kg | 2.5
5 | REVOQUES y TERMINACIONES | 5.b | Interiores | 2632S | Revoque grueso a la cal en muros PA. | m2 | 202632 | M. de Obra Revoque grueso a la cal en muros PA | m2 | 1
5 | REVOQUES y TERMINACIONES | 5.b | Interiores | 2632S | Revoque grueso a la cal en muros PA. | m2 | 2211 | Cal Hidraúlica | Kg | 4.4
5 | REVOQUES y TERMINACIONES | 5.b | Interiores | 2632S | Revoque grueso a la cal en muros PA. | m2 | 2221 | Arena Mediana | m3 | 0.02
2632T — Revoque grueso a la cal en muros PA. (m2)
5 | REVOQUES y TERMINACIONES | 5.b | Interiores | 2632T | Revoque grueso a la cal en muros PA. | m2 | 2T2632 | Mat. y MdeO. para Revoque grueso a la cal en muros PA | m2 | 1
2634 — Revoque grueso a la cal bajo revestimientos. (m2)
5 | REVOQUES y TERMINACIONES | 5.b | Interiores | 2634 | Revoque grueso a la cal bajo revestimientos. | m2 | 000114 | Oficial. | hs | 0.55
5 | REVOQUES y TERMINACIONES | 5.b | Interiores | 2634 | Revoque grueso a la cal bajo revestimientos. | m2 | 000116 | Ayudante. | hs | 0.55
5 | REVOQUES y TERMINACIONES | 5.b | Interiores | 2634 | Revoque grueso a la cal bajo revestimientos. | m2 | 1411 | Cemento Portland normal bolsa de 50Kgr - 3 pliegos | Kg | 2.5
5 | REVOQUES y TERMINACIONES | 5.b | Interiores | 2634 | Revoque grueso a la cal bajo revestimientos. | m2 | 2211 | Cal Hidraúlica | Kg | 4.4
5 | REVOQUES y TERMINACIONES | 5.b | Interiores | 2634 | Revoque grueso a la cal bajo revestimientos. | m2 | 2221 | Arena Mediana | m3 | 0.02
2634S — Revoque grueso a la cal bajo revestimientos. (m2)
5 | REVOQUES y TERMINACIONES | 5.b | Interiores | 2634S | Revoque grueso a la cal bajo revestimientos. | m2 | 1411 | Cemento Portland normal bolsa de 50Kgr - 3 pliegos | Kg | 2.5
5 | REVOQUES y TERMINACIONES | 5.b | Interiores | 2634S | Revoque grueso a la cal bajo revestimientos. | m2 | 202634 | M. de Obra Revoque grueso a la cal bajo revest. | m2 | 1
5 | REVOQUES y TERMINACIONES | 5.b | Interiores | 2634S | Revoque grueso a la cal bajo revestimientos. | m2 | 2211 | Cal Hidraúlica | Kg | 4.4
5 | REVOQUES y TERMINACIONES | 5.b | Interiores | 2634S | Revoque grueso a la cal bajo revestimientos. | m2 | 2221 | Arena Mediana | m3 | 0.02
2634T — Revoque grueso a la cal bajo revestimientos. (m2)
5 | REVOQUES y TERMINACIONES | 5.b | Interiores | 2634T | Revoque grueso a la cal bajo revestimientos. | m2 | 2T2634 | Mat. y MdeO. para Revoque grueso a la cal bajo revest. | m2 | 1
2641 — Revoque Fino a la cal fratazado en muros inter. PB (m2)
5 | REVOQUES y TERMINACIONES | 5.b | Interiores | 2641 | Revoque Fino a la cal fratazado en muros inter. PB | m2 | 000114 | Oficial. | hs | 0.55
5 | REVOQUES y TERMINACIONES | 5.b | Interiores | 2641 | Revoque Fino a la cal fratazado en muros inter. PB | m2 | 000116 | Ayudante. | hs | 0.33
5 | REVOQUES y TERMINACIONES | 5.b | Interiores | 2641 | Revoque Fino a la cal fratazado en muros inter. PB | m2 | 1411 | Cemento Portland normal bolsa de 50Kgr - 3 pliegos | Kg | 0.95
5 | REVOQUES y TERMINACIONES | 5.b | Interiores | 2641 | Revoque Fino a la cal fratazado en muros inter. PB | m2 | 2212 | Cal Aerea | m2 | 0.65
5 | REVOQUES y TERMINACIONES | 5.b | Interiores | 2641 | Revoque Fino a la cal fratazado en muros inter. PB | m2 | 2222 | Arena Fina | m3 | 0.01
2641S — Revoque Fino a la cal fratazado en muros inter. PB (m2)
5 | REVOQUES y TERMINACIONES | 5.b | Interiores | 2641S | Revoque Fino a la cal fratazado en muros inter. PB | m2 | 1411 | Cemento Portland normal bolsa de 50Kgr - 3 pliegos | Kg | 0.95
5 | REVOQUES y TERMINACIONES | 5.b | Interiores | 2641S | Revoque Fino a la cal fratazado en muros inter. PB | m2 | 202641 | M. de Obra Revoque Fino a la cal en muros PB | m2 | 1
5 | REVOQUES y TERMINACIONES | 5.b | Interiores | 2641S | Revoque Fino a la cal fratazado en muros inter. PB | m2 | 2212 | Cal Aerea | m2 | 0.65
5 | REVOQUES y TERMINACIONES | 5.b | Interiores | 2641S | Revoque Fino a la cal fratazado en muros inter. PB | m2 | 2222 | Arena Fina | m3 | 0.01
2641T — Revoque Fino a la cal fratazado en muros inter. PB (m2)
5 | REVOQUES y TERMINACIONES | 5.b | Interiores | 2641T | Revoque Fino a la cal fratazado en muros inter. PB | m2 | 2T2641 | Mat. y MdeO. para Revoque Fino a la cal en muros PB | m2 | 1
2642 — Revoque Fino a la cal fratazado en muros inter. PA (m2)
5 | REVOQUES y TERMINACIONES | 5.b | Interiores | 2642 | Revoque Fino a la cal fratazado en muros inter. PA | m2 | 000114 | Oficial. | hs | 0.6
5 | REVOQUES y TERMINACIONES | 5.b | Interiores | 2642 | Revoque Fino a la cal fratazado en muros inter. PA | m2 | 000116 | Ayudante. | hs | 0.45
5 | REVOQUES y TERMINACIONES | 5.b | Interiores | 2642 | Revoque Fino a la cal fratazado en muros inter. PA | m2 | 1411 | Cemento Portland normal bolsa de 50Kgr - 3 pliegos | Kg | 0.95
5 | REVOQUES y TERMINACIONES | 5.b | Interiores | 2642 | Revoque Fino a la cal fratazado en muros inter. PA | m2 | 2212 | Cal Aerea | m2 | 0.65
5 | REVOQUES y TERMINACIONES | 5.b | Interiores | 2642 | Revoque Fino a la cal fratazado en muros inter. PA | m2 | 2222 | Arena Fina | m3 | 0.01
2642S — Revoque Fino a la cal fratazado en muros inter. PA (m2)
5 | REVOQUES y TERMINACIONES | 5.b | Interiores | 2642S | Revoque Fino a la cal fratazado en muros inter. PA | m2 | 1411 | Cemento Portland normal bolsa de 50Kgr - 3 pliegos | Kg | 0.95
5 | REVOQUES y TERMINACIONES | 5.b | Interiores | 2642S | Revoque Fino a la cal fratazado en muros inter. PA | m2 | 202642 | M. de Obra Revoque Fino a la cal en muros PA | m2 | 1
5 | REVOQUES y TERMINACIONES | 5.b | Interiores | 2642S | Revoque Fino a la cal fratazado en muros inter. PA | m2 | 2212 | Cal Aerea | m2 | 0.65
5 | REVOQUES y TERMINACIONES | 5.b | Interiores | 2642S | Revoque Fino a la cal fratazado en muros inter. PA | m2 | 2222 | Arena Fina | m3 | 0.01
2642T — Revoque Fino a la cal fratazado en muros inter. PA (m2)
5 | REVOQUES y TERMINACIONES | 5.b | Interiores | 2642T | Revoque Fino a la cal fratazado en muros inter. PA | m2 | 2T2642 | Mat. y MdeO. para Revoque Fino a la cal en muros PA | m2 | 1
2643 — Revoque Fino a la cal al fieltro en muros inter. (m2)
5 | REVOQUES y TERMINACIONES | 5.b | Interiores | 2643 | Revoque Fino a la cal al fieltro en muros inter. | m2 | 000114 | Oficial. | hs | 0.8
5 | REVOQUES y TERMINACIONES | 5.b | Interiores | 2643 | Revoque Fino a la cal al fieltro en muros inter. | m2 | 000116 | Ayudante. | hs | 0.6
5 | REVOQUES y TERMINACIONES | 5.b | Interiores | 2643 | Revoque Fino a la cal al fieltro en muros inter. | m2 | 1411 | Cemento Portland normal bolsa de 50Kgr - 3 pliegos | Kg | 0.95
5 | REVOQUES y TERMINACIONES | 5.b | Interiores | 2643 | Revoque Fino a la cal al fieltro en muros inter. | m2 | 2212 | Cal Aerea | m2 | 0.65
5 | REVOQUES y TERMINACIONES | 5.b | Interiores | 2643 | Revoque Fino a la cal al fieltro en muros inter. | m2 | 2222 | Arena Fina | m3 | 0.02
2643S — Revoque Fino a la cal al fieltro en muros inter. (m2)
5 | REVOQUES y TERMINACIONES | 5.b | Interiores | 2643S | Revoque Fino a la cal al fieltro en muros inter. | m2 | 1411 | Cemento Portland normal bolsa de 50Kgr - 3 pliegos | Kg | 0.95
5 | REVOQUES y TERMINACIONES | 5.b | Interiores | 2643S | Revoque Fino a la cal al fieltro en muros inter. | m2 | 202643 | M. de Obra Revoque Fino a la cal | m2 | 1
5 | REVOQUES y TERMINACIONES | 5.b | Interiores | 2643S | Revoque Fino a la cal al fieltro en muros inter. | m2 | 2212 | Cal Aerea | m2 | 0.65
5 | REVOQUES y TERMINACIONES | 5.b | Interiores | 2643S | Revoque Fino a la cal al fieltro en muros inter. | m2 | 2222 | Arena Fina | m3 | 0.02
2643T — Revoque Fino a la cal al fieltro en muros inter. (m2)
5 | REVOQUES y TERMINACIONES | 5.b | Interiores | 2643T | Revoque Fino a la cal al fieltro en muros inter. | m2 | 2T2643 | Mat. y MdeO. para Revoque Fino a la cal | m2 | 1
2651 — Revoque completo interior a la cal en muros PB. (m2)
5 | REVOQUES y TERMINACIONES | 5.b | Interiores | 2651 | Revoque completo interior a la cal en muros PB. | m2 | 000114 | Oficial. | hs | 1.15
5 | REVOQUES y TERMINACIONES | 5.b | Interiores | 2651 | Revoque completo interior a la cal en muros PB. | m2 | 000116 | Ayudante. | hs | 0.78
5 | REVOQUES y TERMINACIONES | 5.b | Interiores | 2651 | Revoque completo interior a la cal en muros PB. | m2 | 1411 | Cemento Portland normal bolsa de 50Kgr - 3 pliegos | Kg | 3.5
5 | REVOQUES y TERMINACIONES | 5.b | Interiores | 2651 | Revoque completo interior a la cal en muros PB. | m2 | 2211 | Cal Hidraúlica | Kg | 5.05
5 | REVOQUES y TERMINACIONES | 5.b | Interiores | 2651 | Revoque completo interior a la cal en muros PB. | m2 | 2212 | Cal Aerea | m2 | 0.74
5 | REVOQUES y TERMINACIONES | 5.b | Interiores | 2651 | Revoque completo interior a la cal en muros PB. | m2 | 2221 | Arena Mediana | m3 | 0.02
5 | REVOQUES y TERMINACIONES | 5.b | Interiores | 2651 | Revoque completo interior a la cal en muros PB. | m2 | 2222 | Arena Fina | m3 | 0.01
2651S — Revoque completo interior a la cal en muros PB. (m2)
5 | REVOQUES y TERMINACIONES | 5.b | Interiores | 2651S | Revoque completo interior a la cal en muros PB. | m2 | 1411 | Cemento Portland normal bolsa de 50Kgr - 3 pliegos | Kg | 3.5
5 | REVOQUES y TERMINACIONES | 5.b | Interiores | 2651S | Revoque completo interior a la cal en muros PB. | m2 | 202651 | M. de Obra Revoque completo interior a la cal PB | m2 | 1
5 | REVOQUES y TERMINACIONES | 5.b | Interiores | 2651S | Revoque completo interior a la cal en muros PB. | m2 | 2211 | Cal Hidraúlica | Kg | 5.05
5 | REVOQUES y TERMINACIONES | 5.b | Interiores | 2651S | Revoque completo interior a la cal en muros PB. | m2 | 2212 | Cal Aerea | m2 | 0.74
5 | REVOQUES y TERMINACIONES | 5.b | Interiores | 2651S | Revoque completo interior a la cal en muros PB. | m2 | 2221 | Arena Mediana | m3 | 0.02
5 | REVOQUES y TERMINACIONES | 5.b | Interiores | 2651S | Revoque completo interior a la cal en muros PB. | m2 | 2222 | Arena Fina | m3 | 0.02
2651T — Revoque completo interior a la cal en muros PB. (m2)
5 | REVOQUES y TERMINACIONES | 5.b | Interiores | 2651T | Revoque completo interior a la cal en muros PB. | m2 | 2T2651 | Mat. y MdeO. para Revoque completo interior a la cal PB | m2 | 1
2652 — Revoque completo interior a la cal en muros PA. (m2)
5 | REVOQUES y TERMINACIONES | 5.b | Interiores | 2652 | Revoque completo interior a la cal en muros PA. | m2 | 000114 | Oficial. | hs | 1.3
5 | REVOQUES y TERMINACIONES | 5.b | Interiores | 2652 | Revoque completo interior a la cal en muros PA. | m2 | 000116 | Ayudante. | hs | 0.9
5 | REVOQUES y TERMINACIONES | 5.b | Interiores | 2652 | Revoque completo interior a la cal en muros PA. | m2 | 1411 | Cemento Portland normal bolsa de 50Kgr - 3 pliegos | Kg | 3.5
5 | REVOQUES y TERMINACIONES | 5.b | Interiores | 2652 | Revoque completo interior a la cal en muros PA. | m2 | 2211 | Cal Hidraúlica | Kg | 5.05
5 | REVOQUES y TERMINACIONES | 5.b | Interiores | 2652 | Revoque completo interior a la cal en muros PA. | m2 | 2212 | Cal Aerea | m2 | 0.74
5 | REVOQUES y TERMINACIONES | 5.b | Interiores | 2652 | Revoque completo interior a la cal en muros PA. | m2 | 2221 | Arena Mediana | m3 | 0.02
5 | REVOQUES y TERMINACIONES | 5.b | Interiores | 2652 | Revoque completo interior a la cal en muros PA. | m2 | 2222 | Arena Fina | m3 | 0.01
2652S — Revoque completo interior a la cal en muros PA. (m2)
5 | REVOQUES y TERMINACIONES | 5.b | Interiores | 2652S | Revoque completo interior a la cal en muros PA. | m2 | 1411 | Cemento Portland normal bolsa de 50Kgr - 3 pliegos | Kg | 3.5
5 | REVOQUES y TERMINACIONES | 5.b | Interiores | 2652S | Revoque completo interior a la cal en muros PA. | m2 | 202652 | M. de Obra Revoque completo interior a la cal PA | m2 | 1
5 | REVOQUES y TERMINACIONES | 5.b | Interiores | 2652S | Revoque completo interior a la cal en muros PA. | m2 | 2211 | Cal Hidraúlica | Kg | 5.05
5 | REVOQUES y TERMINACIONES | 5.b | Interiores | 2652S | Revoque completo interior a la cal en muros PA. | m2 | 2212 | Cal Aerea | m2 | 0.74
5 | REVOQUES y TERMINACIONES | 5.b | Interiores | 2652S | Revoque completo interior a la cal en muros PA. | m2 | 2221 | Arena Mediana | m3 | 0.02
5 | REVOQUES y TERMINACIONES | 5.b | Interiores | 2652S | Revoque completo interior a la cal en muros PA. | m2 | 2222 | Arena Fina | m3 | 0.01
2652T — Revoque completo interior a la cal en muros PA. (m2)
5 | REVOQUES y TERMINACIONES | 5.b | Interiores | 2652T | Revoque completo interior a la cal en muros PA. | m2 | 2T2652 | Mat. y MdeO. para Revoque completo interior a la cal PA | m2 | 1
Cielorrasos
2635S — Revoque grueso a la cal en cielorrasos. (m2)
5 | REVOQUES y TERMINACIONES | 5.c | Cielorrasos | 2635S | Revoque grueso a la cal en cielorrasos. | m2 | 1411 | Cemento Portland normal bolsa de 50Kgr - 3 pliegos | Kg | 3.5
5 | REVOQUES y TERMINACIONES | 5.c | Cielorrasos | 2635S | Revoque grueso a la cal en cielorrasos. | m2 | 202635 | M. de Obra Revoque grueso a la cal en cielorrasos | m2 | 1
5 | REVOQUES y TERMINACIONES | 5.c | Cielorrasos | 2635S | Revoque grueso a la cal en cielorrasos. | m2 | 2211 | Cal Hidraúlica | Kg | 5.05
5 | REVOQUES y TERMINACIONES | 5.c | Cielorrasos | 2635S | Revoque grueso a la cal en cielorrasos. | m2 | 2221 | Arena Mediana | m3 | 0.02
5 | REVOQUES y TERMINACIONES | 5.c | Cielorrasos | 2635S | Revoque grueso a la cal en cielorrasos. | m2 | 2222 | Arena Fina | m3 | 0.01
2635T — Revoque grueso a la cal en cielorrasos (m2)
5 | REVOQUES y TERMINACIONES | 5.c | Cielorrasos | 2635T | Revoque grueso a la cal en cielorrasos | m2 | 2T2635 | Mat. y MdeO. para Revoque grueso a la cal en cielorrasos | m2 | 1
2644 — Revoque Fino a la cal en cielorrasos. (m2)
5 | REVOQUES y TERMINACIONES | 5.c | Cielorrasos | 2644 | Revoque Fino a la cal en cielorrasos. | m2 | 000114 | Oficial. | hs | 0.88
5 | REVOQUES y TERMINACIONES | 5.c | Cielorrasos | 2644 | Revoque Fino a la cal en cielorrasos. | m2 | 000116 | Ayudante. | hs | 0.66
5 | REVOQUES y TERMINACIONES | 5.c | Cielorrasos | 2644 | Revoque Fino a la cal en cielorrasos. | m2 | 1411 | Cemento Portland normal bolsa de 50Kgr - 3 pliegos | Kg | 1.05
5 | REVOQUES y TERMINACIONES | 5.c | Cielorrasos | 2644 | Revoque Fino a la cal en cielorrasos. | m2 | 2212 | Cal Aerea | m2 | 0.71
5 | REVOQUES y TERMINACIONES | 5.c | Cielorrasos | 2644 | Revoque Fino a la cal en cielorrasos. | m2 | 2222 | Arena Fina | m3 | 0.02
2644S — Revoque Fino a la cal en cielorrasos. (m2)
5 | REVOQUES y TERMINACIONES | 5.c | Cielorrasos | 2644S | Revoque Fino a la cal en cielorrasos. | m2 | 1411 | Cemento Portland normal bolsa de 50Kgr - 3 pliegos | Kg | 1.05
5 | REVOQUES y TERMINACIONES | 5.c | Cielorrasos | 2644S | Revoque Fino a la cal en cielorrasos. | m2 | 202644 | M. de Obra Revoque Fino a la cal en cielorrasos | m2 | 1
5 | REVOQUES y TERMINACIONES | 5.c | Cielorrasos | 2644S | Revoque Fino a la cal en cielorrasos. | m2 | 2212 | Cal Aerea | m2 | 0.71
5 | REVOQUES y TERMINACIONES | 5.c | Cielorrasos | 2644S | Revoque Fino a la cal en cielorrasos. | m2 | 2222 | Arena Fina | m3 | 0.02
2644T — Revoque Fino a la cal en cielorrasos. (m2)
5 | REVOQUES y TERMINACIONES | 5.c | Cielorrasos | 2644T | Revoque Fino a la cal en cielorrasos. | m2 | 2T2644 | Mat. y MdeO. para Revoque Fino a la cal en cielorrasos | m2 | 1
2671 — Cielorraso aplicado completo a la cal. (m2)
5 | REVOQUES y TERMINACIONES | 5.c | Cielorrasos | 2671 | Cielorraso aplicado completo a la cal. | m2 | 000114 | Oficial. | hs | 1.3
5 | REVOQUES y TERMINACIONES | 5.c | Cielorrasos | 2671 | Cielorraso aplicado completo a la cal. | m2 | 000116 | Ayudante. | hs | 0.9
5 | REVOQUES y TERMINACIONES | 5.c | Cielorrasos | 2671 | Cielorraso aplicado completo a la cal. | m2 | 1411 | Cemento Portland normal bolsa de 50Kgr - 3 pliegos | Kg | 3.5
5 | REVOQUES y TERMINACIONES | 5.c | Cielorrasos | 2671 | Cielorraso aplicado completo a la cal. | m2 | 2211 | Cal Hidraúlica | Kg | 5.05
5 | REVOQUES y TERMINACIONES | 5.c | Cielorrasos | 2671 | Cielorraso aplicado completo a la cal. | m2 | 2212 | Cal Aerea | m2 | 0.5
5 | REVOQUES y TERMINACIONES | 5.c | Cielorrasos | 2671 | Cielorraso aplicado completo a la cal. | m2 | 2221 | Arena Mediana | m3 | 0.02
5 | REVOQUES y TERMINACIONES | 5.c | Cielorrasos | 2671 | Cielorraso aplicado completo a la cal. | m2 | 2222 | Arena Fina | m3 | 0.01
2671T — Cielorraso aplicado completo a la cal. (m2)
5 | REVOQUES y TERMINACIONES | 5.c | Cielorrasos | 2671T | Cielorraso aplicado completo a la cal. | m2 | 202671 | Subcontrato cielorraso completo a la cal. | m2 | 1
5 | REVOQUES y TERMINACIONES | 5.c | Cielorrasos | 2671T | Cielorraso aplicado completo a la cal. | m2 | 2T2671 | Mat. y MdeO. para cielorraso completo a la cal. | m2 | 1
2672 — Cielorraso suspendido completo a la cal. (m2)
5 | REVOQUES y TERMINACIONES | 5.c | Cielorrasos | 2672 | Cielorraso suspendido completo a la cal. | m2 | 000114 | Oficial. | hs | 8
5 | REVOQUES y TERMINACIONES | 5.c | Cielorrasos | 2672 | Cielorraso suspendido completo a la cal. | m2 | 000116 | Ayudante. | hs | 7.2
5 | REVOQUES y TERMINACIONES | 5.c | Cielorrasos | 2672 | Cielorraso suspendido completo a la cal. | m2 | 1111 | Hierro redondo 1200 Kgr/cm2 - Diam. 8mm. | Kg | 5.5
5 | REVOQUES y TERMINACIONES | 5.c | Cielorrasos | 2672 | Cielorraso suspendido completo a la cal. | m2 | 1212 | Alambre negro recocido Nro. 16. | Kg | 0.15
5 | REVOQUES y TERMINACIONES | 5.c | Cielorrasos | 2672 | Cielorraso suspendido completo a la cal. | m2 | 1411 | Cemento Portland normal bolsa de 50Kgr - 3 pliegos | Kg | 1.7
5 | REVOQUES y TERMINACIONES | 5.c | Cielorrasos | 2672 | Cielorraso suspendido completo a la cal. | m2 | 2211 | Cal Hidraúlica | Kg | 3.1
5 | REVOQUES y TERMINACIONES | 5.c | Cielorrasos | 2672 | Cielorraso suspendido completo a la cal. | m2 | 2221 | Arena Mediana | m3 | 0.02
5 | REVOQUES y TERMINACIONES | 5.c | Cielorrasos | 2672 | Cielorraso suspendido completo a la cal. | m2 | 2222 | Arena Fina | m3 | 0.01
5 | REVOQUES y TERMINACIONES | 5.c | Cielorrasos | 2672 | Cielorraso suspendido completo a la cal. | m2 | 3220 | Metal desplegado | 0 | 1.2
2672S — Cielorraso suspendido completo a la cal. (m2)
5 | REVOQUES y TERMINACIONES | 5.c | Cielorrasos | 2672S | Cielorraso suspendido completo a la cal. | m2 | 1111 | Hierro redondo 1200 Kgr/cm2 - Diam. 8mm. | Kg | 5.5
5 | REVOQUES y TERMINACIONES | 5.c | Cielorrasos | 2672S | Cielorraso suspendido completo a la cal. | m2 | 1212 | Alambre negro recocido Nro. 16. | Kg | 0.15
5 | REVOQUES y TERMINACIONES | 5.c | Cielorrasos | 2672S | Cielorraso suspendido completo a la cal. | m2 | 1411 | Cemento Portland normal bolsa de 50Kgr - 3 pliegos | Kg | 1.7
5 | REVOQUES y TERMINACIONES | 5.c | Cielorrasos | 2672S | Cielorraso suspendido completo a la cal. | m2 | 202672 | Subcontrato cielorraso suspendido completo a la cal. | m2 | 1
5 | REVOQUES y TERMINACIONES | 5.c | Cielorrasos | 2672S | Cielorraso suspendido completo a la cal. | m2 | 2211 | Cal Hidraúlica | Kg | 3.1
5 | REVOQUES y TERMINACIONES | 5.c | Cielorrasos | 2672S | Cielorraso suspendido completo a la cal. | m2 | 2221 | Arena Mediana | m3 | 0.02
5 | REVOQUES y TERMINACIONES | 5.c | Cielorrasos | 2672S | Cielorraso suspendido completo a la cal. | m2 | 2222 | Arena Fina | m3 | 0.01
5 | REVOQUES y TERMINACIONES | 5.c | Cielorrasos | 2672S | Cielorraso suspendido completo a la cal. | m2 | 3220 | Metal desplegado | 0 | 1.2
6. CONTRAPISOS y CAPAS AISLADORAS
Contrapisos
2511 — Contrapiso s/terreno natural de cascotes esp. 0,12 (m2)
6 | CONTRAPISOS y CAPAS AISLADORAS | 6.a | Contrapisos | 2511 | Contrapiso s/terreno natural de cascotes esp. 0,12 | m2 | 000114 | Oficial. | hs | 0.35
6 | CONTRAPISOS y CAPAS AISLADORAS | 6.a | Contrapisos | 2511 | Contrapiso s/terreno natural de cascotes esp. 0,12 | m2 | 000116 | Ayudante. | hs | 0.5
6 | CONTRAPISOS y CAPAS AISLADORAS | 6.a | Contrapisos | 2511 | Contrapiso s/terreno natural de cascotes esp. 0,12 | m2 | 1411 | Cemento Portland normal bolsa de 50Kgr - 3 pliegos | Kg | 5.4
6 | CONTRAPISOS y CAPAS AISLADORAS | 6.a | Contrapisos | 2511 | Contrapiso s/terreno natural de cascotes esp. 0,12 | m2 | 2211 | Cal Hidraúlica | Kg | 9.4
6 | CONTRAPISOS y CAPAS AISLADORAS | 6.a | Contrapisos | 2511 | Contrapiso s/terreno natural de cascotes esp. 0,12 | m2 | 2221 | Arena Mediana | m3 | 0.06
6 | CONTRAPISOS y CAPAS AISLADORAS | 6.a | Contrapisos | 2511 | Contrapiso s/terreno natural de cascotes esp. 0,12 | m2 | 2411 | Cascote de Ladrillos molidos | m3 | 0.09
2511S — Contrapiso s/terreno natural de cascotes esp. 0,12 (m2)
6 | CONTRAPISOS y CAPAS AISLADORAS | 6.a | Contrapisos | 2511S | Contrapiso s/terreno natural de cascotes esp. 0,12 | m2 | 1411 | Cemento Portland normal bolsa de 50Kgr - 3 pliegos | Kg | 5.4
6 | CONTRAPISOS y CAPAS AISLADORAS | 6.a | Contrapisos | 2511S | Contrapiso s/terreno natural de cascotes esp. 0,12 | m2 | 202511 | M. de Obra Contrapiso s/terreno de cascotes 0,12m. | m2 | 1
6 | CONTRAPISOS y CAPAS AISLADORAS | 6.a | Contrapisos | 2511S | Contrapiso s/terreno natural de cascotes esp. 0,12 | m2 | 2211 | Cal Hidraúlica | Kg | 9.4
6 | CONTRAPISOS y CAPAS AISLADORAS | 6.a | Contrapisos | 2511S | Contrapiso s/terreno natural de cascotes esp. 0,12 | m2 | 2221 | Arena Mediana | m3 | 0.06
6 | CONTRAPISOS y CAPAS AISLADORAS | 6.a | Contrapisos | 2511S | Contrapiso s/terreno natural de cascotes esp. 0,12 | m2 | 2411 | Cascote de Ladrillos molidos | m3 | 0.09
2511T — Contrapiso s/terreno natural de cascotes esp. 0,12 (m2)
6 | CONTRAPISOS y CAPAS AISLADORAS | 6.a | Contrapisos | 2511T | Contrapiso s/terreno natural de cascotes esp. 0,12 | m2 | 2T2511 | Mat. y MdeO. para Contrapiso s/terreno de cascotes 0,12m. | m2 | 1
2512 — Contrapiso s/terreno natural de H. pobre esp. 0,12 (m2)
6 | CONTRAPISOS y CAPAS AISLADORAS | 6.a | Contrapisos | 2512 | Contrapiso s/terreno natural de H. pobre esp. 0,12 | m2 | 000114 | Oficial. | hs | 0.7
6 | CONTRAPISOS y CAPAS AISLADORAS | 6.a | Contrapisos | 2512 | Contrapiso s/terreno natural de H. pobre esp. 0,12 | m2 | 000116 | Ayudante. | hs | 0.95
6 | CONTRAPISOS y CAPAS AISLADORAS | 6.a | Contrapisos | 2512 | Contrapiso s/terreno natural de H. pobre esp. 0,12 | m2 | 1411 | Cemento Portland normal bolsa de 50Kgr - 3 pliegos | Kg | 26
6 | CONTRAPISOS y CAPAS AISLADORAS | 6.a | Contrapisos | 2512 | Contrapiso s/terreno natural de H. pobre esp. 0,12 | m2 | 1630 | Canto Rodado / Piedra partida | m3 | 0.11
6 | CONTRAPISOS y CAPAS AISLADORAS | 6.a | Contrapisos | 2512 | Contrapiso s/terreno natural de H. pobre esp. 0,12 | m2 | 2221 | Arena Mediana | m3 | 0.11
2512S — Contrapiso s/terreno natural de H. pobre esp. 0,12 (m2)
6 | CONTRAPISOS y CAPAS AISLADORAS | 6.a | Contrapisos | 2512S | Contrapiso s/terreno natural de H. pobre esp. 0,12 | m2 | 1411 | Cemento Portland normal bolsa de 50Kgr - 3 pliegos | Kg | 26
6 | CONTRAPISOS y CAPAS AISLADORAS | 6.a | Contrapisos | 2512S | Contrapiso s/terreno natural de H. pobre esp. 0,12 | m2 | 1630 | Canto Rodado / Piedra partida | m3 | 0.11
6 | CONTRAPISOS y CAPAS AISLADORAS | 6.a | Contrapisos | 2512S | Contrapiso s/terreno natural de H. pobre esp. 0,12 | m2 | 202512 | M. de Obra Contrapiso s/terreno de H. pobre 0,12m. | m2 | 1
6 | CONTRAPISOS y CAPAS AISLADORAS | 6.a | Contrapisos | 2512S | Contrapiso s/terreno natural de H. pobre esp. 0,12 | m2 | 2221 | Arena Mediana | m3 | 0.11
2512T — Contrapiso s/terreno natural de H. pobre esp. 0,12 (m2)
6 | CONTRAPISOS y CAPAS AISLADORAS | 6.a | Contrapisos | 2512T | Contrapiso s/terreno natural de H. pobre esp. 0,12 | m2 | 2T2512 | Mat. y MdeO. para Contrapiso s/terreno de H. pobre 0,12m. | m2 | 1
2521 — Contrapiso s/losa de cascotes esp. 0,08m. (m2)
6 | CONTRAPISOS y CAPAS AISLADORAS | 6.a | Contrapisos | 2521 | Contrapiso s/losa de cascotes esp. 0,08m. | m2 | 000114 | Oficial. | hs | 0.5
6 | CONTRAPISOS y CAPAS AISLADORAS | 6.a | Contrapisos | 2521 | Contrapiso s/losa de cascotes esp. 0,08m. | m2 | 000116 | Ayudante. | hs | 0.6
6 | CONTRAPISOS y CAPAS AISLADORAS | 6.a | Contrapisos | 2521 | Contrapiso s/losa de cascotes esp. 0,08m. | m2 | 1411 | Cemento Portland normal bolsa de 50Kgr - 3 pliegos | Kg | 4
6 | CONTRAPISOS y CAPAS AISLADORAS | 6.a | Contrapisos | 2521 | Contrapiso s/losa de cascotes esp. 0,08m. | m2 | 2211 | Cal Hidraúlica | Kg | 6.3
6 | CONTRAPISOS y CAPAS AISLADORAS | 6.a | Contrapisos | 2521 | Contrapiso s/losa de cascotes esp. 0,08m. | m2 | 2221 | Arena Mediana | m3 | 0.04
6 | CONTRAPISOS y CAPAS AISLADORAS | 6.a | Contrapisos | 2521 | Contrapiso s/losa de cascotes esp. 0,08m. | m2 | 2411 | Cascote de Ladrillos molidos | m3 | 0.06
2521S — Contrapiso s/losa de cascotes esp. 0,08m. (m2)
6 | CONTRAPISOS y CAPAS AISLADORAS | 6.a | Contrapisos | 2521S | Contrapiso s/losa de cascotes esp. 0,08m. | m2 | 1411 | Cemento Portland normal bolsa de 50Kgr - 3 pliegos | Kg | 4
6 | CONTRAPISOS y CAPAS AISLADORAS | 6.a | Contrapisos | 2521S | Contrapiso s/losa de cascotes esp. 0,08m. | m2 | 202521 | M. de Obra Contrapiso s/losa de cascotes 0,08m. | m2 | 1
6 | CONTRAPISOS y CAPAS AISLADORAS | 6.a | Contrapisos | 2521S | Contrapiso s/losa de cascotes esp. 0,08m. | m2 | 2211 | Cal Hidraúlica | Kg | 6.3
6 | CONTRAPISOS y CAPAS AISLADORAS | 6.a | Contrapisos | 2521S | Contrapiso s/losa de cascotes esp. 0,08m. | m2 | 2221 | Arena Mediana | m3 | 0.04
6 | CONTRAPISOS y CAPAS AISLADORAS | 6.a | Contrapisos | 2521S | Contrapiso s/losa de cascotes esp. 0,08m. | m2 | 2411 | Cascote de Ladrillos molidos | m3 | 0.06
2521T — Contrapiso s/losa de cascotes esp. 0,08m. (m2)
6 | CONTRAPISOS y CAPAS AISLADORAS | 6.a | Contrapisos | 2521T | Contrapiso s/losa de cascotes esp. 0,08m. | m2 | 2T2521 | Mat. y MdeO. para Contrapiso s/losa de cascotes 0,08m. | m2 | 1
2522 — Contrapiso s/losa de H. pobre esp. 0,08m. (m2)
6 | CONTRAPISOS y CAPAS AISLADORAS | 6.a | Contrapisos | 2522 | Contrapiso s/losa de H. pobre esp. 0,08m. | m2 | 000114 | Oficial. | hs | 0.45
6 | CONTRAPISOS y CAPAS AISLADORAS | 6.a | Contrapisos | 2522 | Contrapiso s/losa de H. pobre esp. 0,08m. | m2 | 000116 | Ayudante. | hs | 0.6
6 | CONTRAPISOS y CAPAS AISLADORAS | 6.a | Contrapisos | 2522 | Contrapiso s/losa de H. pobre esp. 0,08m. | m2 | 1411 | Cemento Portland normal bolsa de 50Kgr - 3 pliegos | Kg | 15.12
6 | CONTRAPISOS y CAPAS AISLADORAS | 6.a | Contrapisos | 2522 | Contrapiso s/losa de H. pobre esp. 0,08m. | m2 | 1630 | Canto Rodado / Piedra partida | m3 | 0.15
6 | CONTRAPISOS y CAPAS AISLADORAS | 6.a | Contrapisos | 2522 | Contrapiso s/losa de H. pobre esp. 0,08m. | m2 | 2221 | Arena Mediana | m3 | 0.15
2523 — Contrapiso s/losa de Arcilla esp. 0,08m. (m2)
6 | CONTRAPISOS y CAPAS AISLADORAS | 6.a | Contrapisos | 2523 | Contrapiso s/losa de Arcilla esp. 0,08m. | m2 | 000114 | Oficial. | hs | 0.4
6 | CONTRAPISOS y CAPAS AISLADORAS | 6.a | Contrapisos | 2523 | Contrapiso s/losa de Arcilla esp. 0,08m. | m2 | 000116 | Ayudante. | hs | 0.45
6 | CONTRAPISOS y CAPAS AISLADORAS | 6.a | Contrapisos | 2523 | Contrapiso s/losa de Arcilla esp. 0,08m. | m2 | 1411 | Cemento Portland normal bolsa de 50Kgr - 3 pliegos | Kg | 18
6 | CONTRAPISOS y CAPAS AISLADORAS | 6.a | Contrapisos | 2523 | Contrapiso s/losa de Arcilla esp. 0,08m. | m2 | 2211 | Cal Hidraúlica | Kg | 2.4
6 | CONTRAPISOS y CAPAS AISLADORAS | 6.a | Contrapisos | 2523 | Contrapiso s/losa de Arcilla esp. 0,08m. | m2 | 2421 | Arcilla expandida | m3 | 0.09
2523S — Contrapiso s/losa de Arcilla esp. 0,08m. (m2)
6 | CONTRAPISOS y CAPAS AISLADORAS | 6.a | Contrapisos | 2523S | Contrapiso s/losa de Arcilla esp. 0,08m. | m2 | 1411 | Cemento Portland normal bolsa de 50Kgr - 3 pliegos | Kg | 18
6 | CONTRAPISOS y CAPAS AISLADORAS | 6.a | Contrapisos | 2523S | Contrapiso s/losa de Arcilla esp. 0,08m. | m2 | 202523 | M. de Obra Contrapiso s/losa de Arcilla 0,08m. | m2 | 1
6 | CONTRAPISOS y CAPAS AISLADORAS | 6.a | Contrapisos | 2523S | Contrapiso s/losa de Arcilla esp. 0,08m. | m2 | 2211 | Cal Hidraúlica | Kg | 2.4
6 | CONTRAPISOS y CAPAS AISLADORAS | 6.a | Contrapisos | 2523S | Contrapiso s/losa de Arcilla esp. 0,08m. | m2 | 2421 | Arcilla expandida | m3 | 0.09
2523T — Contrapiso s/losa de Arcilla esp. 0,08m. (m2)
6 | CONTRAPISOS y CAPAS AISLADORAS | 6.a | Contrapisos | 2523T | Contrapiso s/losa de Arcilla esp. 0,08m. | m2 | 2T2523 | Mat. y MdeO. para Contrapiso s/losa de Arcilla 0,08m. | m2 | 1
2524 — Relleno de Losas Bajas. (m2)
6 | CONTRAPISOS y CAPAS AISLADORAS | 6.a | Contrapisos | 2524 | Relleno de Losas Bajas. | m2 | 000114 | Oficial. | hs | 0.5
6 | CONTRAPISOS y CAPAS AISLADORAS | 6.a | Contrapisos | 2524 | Relleno de Losas Bajas. | m2 | 000116 | Ayudante. | hs | 0.6
6 | CONTRAPISOS y CAPAS AISLADORAS | 6.a | Contrapisos | 2524 | Relleno de Losas Bajas. | m2 | 1411 | Cemento Portland normal bolsa de 50Kgr - 3 pliegos | Kg | 20
6 | CONTRAPISOS y CAPAS AISLADORAS | 6.a | Contrapisos | 2524 | Relleno de Losas Bajas. | m2 | 2211 | Cal Hidraúlica | Kg | 14
6 | CONTRAPISOS y CAPAS AISLADORAS | 6.a | Contrapisos | 2524 | Relleno de Losas Bajas. | m2 | 2421 | Arcilla expandida | m3 | 0.2
2524S — Relleno de Losas Bajas. (m2)
6 | CONTRAPISOS y CAPAS AISLADORAS | 6.a | Contrapisos | 2524S | Relleno de Losas Bajas. | m2 | 1411 | Cemento Portland normal bolsa de 50Kgr - 3 pliegos | Kg | 34
6 | CONTRAPISOS y CAPAS AISLADORAS | 6.a | Contrapisos | 2524S | Relleno de Losas Bajas. | m2 | 202524 | M. de Obra para Relleno de Losas Bajas. | m2 | 1
6 | CONTRAPISOS y CAPAS AISLADORAS | 6.a | Contrapisos | 2524S | Relleno de Losas Bajas. | m2 | 2211 | Cal Hidraúlica | Kg | 4.5
6 | CONTRAPISOS y CAPAS AISLADORAS | 6.a | Contrapisos | 2524S | Relleno de Losas Bajas. | m2 | 2421 | Arcilla expandida | m3 | 0.2
2524T — Relleno de Losas Bajas. (m2)
6 | CONTRAPISOS y CAPAS AISLADORAS | 6.a | Contrapisos | 2524T | Relleno de Losas Bajas. | m2 | 2T2524 | Mat. y MdeO. para para Relleno de Losas Bajas. | m2 | 1
2531 — Contrapiso s/azotea de cascotes esp. 0,18m. (m2)
6 | CONTRAPISOS y CAPAS AISLADORAS | 6.a | Contrapisos | 2531 | Contrapiso s/azotea de cascotes esp. 0,18m. | m2 | 000114 | Oficial. | hs | 1.5
6 | CONTRAPISOS y CAPAS AISLADORAS | 6.a | Contrapisos | 2531 | Contrapiso s/azotea de cascotes esp. 0,18m. | m2 | 000116 | Ayudante. | hs | 1.8
6 | CONTRAPISOS y CAPAS AISLADORAS | 6.a | Contrapisos | 2531 | Contrapiso s/azotea de cascotes esp. 0,18m. | m2 | 1411 | Cemento Portland normal bolsa de 50Kgr - 3 pliegos | Kg | 8.15
6 | CONTRAPISOS y CAPAS AISLADORAS | 6.a | Contrapisos | 2531 | Contrapiso s/azotea de cascotes esp. 0,18m. | m2 | 2211 | Cal Hidraúlica | Kg | 14.1
6 | CONTRAPISOS y CAPAS AISLADORAS | 6.a | Contrapisos | 2531 | Contrapiso s/azotea de cascotes esp. 0,18m. | m2 | 2221 | Arena Mediana | m3 | 0.09
6 | CONTRAPISOS y CAPAS AISLADORAS | 6.a | Contrapisos | 2531 | Contrapiso s/azotea de cascotes esp. 0,18m. | m2 | 2410 | Cascotes | m3 | 0.14
2531S — Contrapiso s/azotea de cascotes esp. 0,18m. (m2)
6 | CONTRAPISOS y CAPAS AISLADORAS | 6.a | Contrapisos | 2531S | Contrapiso s/azotea de cascotes esp. 0,18m. | m2 | 1411 | Cemento Portland normal bolsa de 50Kgr - 3 pliegos | Kg | 8.15
6 | CONTRAPISOS y CAPAS AISLADORAS | 6.a | Contrapisos | 2531S | Contrapiso s/azotea de cascotes esp. 0,18m. | m2 | 202531 | M. de Obra Contrapiso s/azotea de cascotes 0,18m. | m2 | 1
6 | CONTRAPISOS y CAPAS AISLADORAS | 6.a | Contrapisos | 2531S | Contrapiso s/azotea de cascotes esp. 0,18m. | m2 | 2211 | Cal Hidraúlica | Kg | 14.1
6 | CONTRAPISOS y CAPAS AISLADORAS | 6.a | Contrapisos | 2531S | Contrapiso s/azotea de cascotes esp. 0,18m. | m2 | 2221 | Arena Mediana | m3 | 0.1
6 | CONTRAPISOS y CAPAS AISLADORAS | 6.a | Contrapisos | 2531S | Contrapiso s/azotea de cascotes esp. 0,18m. | m2 | 2410 | Cascotes | m3 | 0.14
2531T — Contrapiso s/azotea de cascotes esp. 0,18m. (m2)
6 | CONTRAPISOS y CAPAS AISLADORAS | 6.a | Contrapisos | 2531T | Contrapiso s/azotea de cascotes esp. 0,18m. | m2 | 2T2531 | Mat. y MdeO. para Contrapiso s/azotea de cascotes 0,18m. | m2 | 1
2533 — Contrapiso s/azotea de Arcilla esp. 0,18m. (m2)
6 | CONTRAPISOS y CAPAS AISLADORAS | 6.a | Contrapisos | 2533 | Contrapiso s/azotea de Arcilla esp. 0,18m. | m2 | 000114 | Oficial. | hs | 0.4
6 | CONTRAPISOS y CAPAS AISLADORAS | 6.a | Contrapisos | 2533 | Contrapiso s/azotea de Arcilla esp. 0,18m. | m2 | 000116 | Ayudante. | hs | 0.45
6 | CONTRAPISOS y CAPAS AISLADORAS | 6.a | Contrapisos | 2533 | Contrapiso s/azotea de Arcilla esp. 0,18m. | m2 | 1411 | Cemento Portland normal bolsa de 50Kgr - 3 pliegos | Kg | 40.5
6 | CONTRAPISOS y CAPAS AISLADORAS | 6.a | Contrapisos | 2533 | Contrapiso s/azotea de Arcilla esp. 0,18m. | m2 | 2211 | Cal Hidraúlica | Kg | 5.4
6 | CONTRAPISOS y CAPAS AISLADORAS | 6.a | Contrapisos | 2533 | Contrapiso s/azotea de Arcilla esp. 0,18m. | m2 | 2421 | Arcilla expandida | m3 | 0.2
Capas aisladoras
2330 — Capa aisladora horizontal en muros. (m2)
6 | CONTRAPISOS y CAPAS AISLADORAS | 6.b | Capas aisladoras | 2330 | Capa aisladora horizontal en muros. | m2 | 000114 | Oficial. | hs | 0.3
6 | CONTRAPISOS y CAPAS AISLADORAS | 6.b | Capas aisladoras | 2330 | Capa aisladora horizontal en muros. | m2 | 000116 | Ayudante. | hs | 0.15
6 | CONTRAPISOS y CAPAS AISLADORAS | 6.b | Capas aisladoras | 2330 | Capa aisladora horizontal en muros. | m2 | 1411 | Cemento Portland normal bolsa de 50Kgr - 3 pliegos | Kg | 10.5
6 | CONTRAPISOS y CAPAS AISLADORAS | 6.b | Capas aisladoras | 2330 | Capa aisladora horizontal en muros. | m2 | 2222 | Arena Fina | m3 | 0.03
6 | CONTRAPISOS y CAPAS AISLADORAS | 6.b | Capas aisladoras | 2330 | Capa aisladora horizontal en muros. | m2 | 2251 | Hidrófugo Inorgánico tipo SIKA | Kg | 0.25
2330S — Capa aisladora doble en muros. (m2)
6 | CONTRAPISOS y CAPAS AISLADORAS | 6.b | Capas aisladoras | 2330S | Capa aisladora doble en muros. | m2 | 1411 | Cemento Portland normal bolsa de 50Kgr - 3 pliegos | Kg | 10.5
6 | CONTRAPISOS y CAPAS AISLADORAS | 6.b | Capas aisladoras | 2330S | Capa aisladora doble en muros. | m2 | 202330 | M. de Obra para Capa aisladora doble en muros. | m2 | 1
6 | CONTRAPISOS y CAPAS AISLADORAS | 6.b | Capas aisladoras | 2330S | Capa aisladora doble en muros. | m2 | 2222 | Arena Fina | m3 | 0.03
6 | CONTRAPISOS y CAPAS AISLADORAS | 6.b | Capas aisladoras | 2330S | Capa aisladora doble en muros. | m2 | 2251 | Hidrófugo Inorgánico tipo SIKA | Kg | 0.25
2330T — Capa aisladora horizontal en muros. (m2)
6 | CONTRAPISOS y CAPAS AISLADORAS | 6.b | Capas aisladoras | 2330T | Capa aisladora horizontal en muros. | m2 | 2T2330 | Mat. y MdeO. para para Capa aisladora doble en muros. | m2 | 1
2340 — Capa asfaltica vertical en muro. (m2)
6 | CONTRAPISOS y CAPAS AISLADORAS | 6.b | Capas aisladoras | 2340 | Capa asfaltica vertical en muro. | m2 | 000114 | Oficial. | hs | 1.5
6 | CONTRAPISOS y CAPAS AISLADORAS | 6.b | Capas aisladoras | 2340 | Capa asfaltica vertical en muro. | m2 | 000116 | Ayudante. | hs | 1
6 | CONTRAPISOS y CAPAS AISLADORAS | 6.b | Capas aisladoras | 2340 | Capa asfaltica vertical en muro. | m2 | 2701 | Asfalto para barrera de vapor. | Kg | 0.6
2340S — Capa asfaltica vertical en muro. (m2)
6 | CONTRAPISOS y CAPAS AISLADORAS | 6.b | Capas aisladoras | 2340S | Capa asfaltica vertical en muro. | m2 | 202340 | M. de Obra para Capa asfaltica vertical en muro. | m2 | 1
6 | CONTRAPISOS y CAPAS AISLADORAS | 6.b | Capas aisladoras | 2340S | Capa asfaltica vertical en muro. | m2 | 2701 | Asfalto para barrera de vapor. | Kg | 0.6
2340T — Capa asfaltica vertical en muro. (m2)
6 | CONTRAPISOS y CAPAS AISLADORAS | 6.b | Capas aisladoras | 2340T | Capa asfaltica vertical en muro. | m2 | 2T2340 | Mat. y MdeO. para para Capa asfaltica vertical en muro. | m2 | 1
2350 — Capa aisladora vertical, de concreto con panderete (m2)
6 | CONTRAPISOS y CAPAS AISLADORAS | 6.b | Capas aisladoras | 2350 | Capa aisladora vertical, de concreto con panderete | m2 | 000114 | Oficial. | hs | 1.5
6 | CONTRAPISOS y CAPAS AISLADORAS | 6.b | Capas aisladoras | 2350 | Capa aisladora vertical, de concreto con panderete | m2 | 000116 | Ayudante. | hs | 1
6 | CONTRAPISOS y CAPAS AISLADORAS | 6.b | Capas aisladoras | 2350 | Capa aisladora vertical, de concreto con panderete | m2 | 1411 | Cemento Portland normal bolsa de 50Kgr - 3 pliegos | Kg | 13
6 | CONTRAPISOS y CAPAS AISLADORAS | 6.b | Capas aisladoras | 2350 | Capa aisladora vertical, de concreto con panderete | m2 | 2111 | Ladrillo común | un | 26
6 | CONTRAPISOS y CAPAS AISLADORAS | 6.b | Capas aisladoras | 2350 | Capa aisladora vertical, de concreto con panderete | m2 | 2211 | Cal Hidraúlica | Kg | 8
6 | CONTRAPISOS y CAPAS AISLADORAS | 6.b | Capas aisladoras | 2350 | Capa aisladora vertical, de concreto con panderete | m2 | 2222 | Arena Fina | m3 | 0.03
6 | CONTRAPISOS y CAPAS AISLADORAS | 6.b | Capas aisladoras | 2350 | Capa aisladora vertical, de concreto con panderete | m2 | 2251 | Hidrófugo Inorgánico tipo SIKA | Kg | 0.25
2350S — Capa aisladora vertical, de concreto con panderete (m2)
6 | CONTRAPISOS y CAPAS AISLADORAS | 6.b | Capas aisladoras | 2350S | Capa aisladora vertical, de concreto con panderete | m2 | 1411 | Cemento Portland normal bolsa de 50Kgr - 3 pliegos | Kg | 13
6 | CONTRAPISOS y CAPAS AISLADORAS | 6.b | Capas aisladoras | 2350S | Capa aisladora vertical, de concreto con panderete | m2 | 202350 | M. de Obra Capa aisladora vertical, concreto. | m2 | 1
6 | CONTRAPISOS y CAPAS AISLADORAS | 6.b | Capas aisladoras | 2350S | Capa aisladora vertical, de concreto con panderete | m2 | 2111 | Ladrillo común | un | 26
6 | CONTRAPISOS y CAPAS AISLADORAS | 6.b | Capas aisladoras | 2350S | Capa aisladora vertical, de concreto con panderete | m2 | 2211 | Cal Hidraúlica | Kg | 8
6 | CONTRAPISOS y CAPAS AISLADORAS | 6.b | Capas aisladoras | 2350S | Capa aisladora vertical, de concreto con panderete | m2 | 2222 | Arena Fina | m3 | 0.03
6 | CONTRAPISOS y CAPAS AISLADORAS | 6.b | Capas aisladoras | 2350S | Capa aisladora vertical, de concreto con panderete | m2 | 2251 | Hidrófugo Inorgánico tipo SIKA | Kg | 0.25
2350T — Capa aisladora vertical, de concreto con panderete (m2)
6 | CONTRAPISOS y CAPAS AISLADORAS | 6.b | Capas aisladoras | 2350T | Capa aisladora vertical, de concreto con panderete | m2 | 2T2350 | Mat. y MdeO. para Capa aisladora vertical, concreto. | m2 | 1
2620 — Horizontal de concreto s/contrapiso (m2)
6 | CONTRAPISOS y CAPAS AISLADORAS | 6.b | Capas aisladoras | 2620 | Horizontal de concreto s/contrapiso | m2 | 000114 | Oficial. | hs | 0.35
6 | CONTRAPISOS y CAPAS AISLADORAS | 6.b | Capas aisladoras | 2620 | Horizontal de concreto s/contrapiso | m2 | 000116 | Ayudante. | hs | 0.1
6 | CONTRAPISOS y CAPAS AISLADORAS | 6.b | Capas aisladoras | 2620 | Horizontal de concreto s/contrapiso | m2 | 1411 | Cemento Portland normal bolsa de 50Kgr - 3 pliegos | Kg | 5
6 | CONTRAPISOS y CAPAS AISLADORAS | 6.b | Capas aisladoras | 2620 | Horizontal de concreto s/contrapiso | m2 | 2221 | Arena Mediana | m3 | 0.03
6 | CONTRAPISOS y CAPAS AISLADORAS | 6.b | Capas aisladoras | 2620 | Horizontal de concreto s/contrapiso | m2 | 2251 | Hidrófugo Inorgánico tipo SIKA | Kg | 0.5
7. REVESTIMIENTOS y ACCESORIOS
Revestimientos
5311 — Revestimiento cerámico esmaltado 20/20 h<1,80m. (m2)
7 | REVESTIMIENTOS y ACCESORIOS | 7.a | Revestimientos | 5311 | Revestimiento cerámico esmaltado 20/20 h<1,80m. | m2 | 000114 | Oficial. | hs | 0.85
7 | REVESTIMIENTOS y ACCESORIOS | 7.a | Revestimientos | 5311 | Revestimiento cerámico esmaltado 20/20 h<1,80m. | m2 | 000116 | Ayudante. | hs | 1.7
7 | REVESTIMIENTOS y ACCESORIOS | 7.a | Revestimientos | 5311 | Revestimiento cerámico esmaltado 20/20 h<1,80m. | m2 | 2241 | Adhesivo p/azulejos (Klaukol) | Kg | 4.5
7 | REVESTIMIENTOS y ACCESORIOS | 7.a | Revestimientos | 5311 | Revestimiento cerámico esmaltado 20/20 h<1,80m. | m2 | 5311 | Cerámico esmaltado 20/20 pared. | m2 | 1.05
5311S — Revestimiento cerámico esmaltado 20/20 h<1,80m. (m2)
7 | REVESTIMIENTOS y ACCESORIOS | 7.a | Revestimientos | 5311S | Revestimiento cerámico esmaltado 20/20 h<1,80m. | m2 | 2241 | Adhesivo p/azulejos (Klaukol) | Kg | 4.5
7 | REVESTIMIENTOS y ACCESORIOS | 7.a | Revestimientos | 5311S | Revestimiento cerámico esmaltado 20/20 h<1,80m. | m2 | 505311 | M. de Obra Revest. cerámico esmaltado 20/20 h<1,8 | m2 | 1
7 | REVESTIMIENTOS y ACCESORIOS | 7.a | Revestimientos | 5311S | Revestimiento cerámico esmaltado 20/20 h<1,80m. | m2 | 5311 | Cerámico esmaltado 20/20 pared. | m2 | 1.05
5311T — Revestimiento cerámico esmaltado 20/20 h<1,80m. (m2)
7 | REVESTIMIENTOS y ACCESORIOS | 7.a | Revestimientos | 5311T | Revestimiento cerámico esmaltado 20/20 h<1,80m. | m2 | 5T5311 | Mat. y MdeO. para Revest. cerámico esmaltado 20/20 h<1,8 | m2 | 1
5312 — Revestimiento cerámico esmaltado 20/20 h>1,80m. (m2)
7 | REVESTIMIENTOS y ACCESORIOS | 7.a | Revestimientos | 5312 | Revestimiento cerámico esmaltado 20/20 h>1,80m. | m2 | 000114 | Oficial. | hs | 1.5
7 | REVESTIMIENTOS y ACCESORIOS | 7.a | Revestimientos | 5312 | Revestimiento cerámico esmaltado 20/20 h>1,80m. | m2 | 000116 | Ayudante. | hs | 1.5
7 | REVESTIMIENTOS y ACCESORIOS | 7.a | Revestimientos | 5312 | Revestimiento cerámico esmaltado 20/20 h>1,80m. | m2 | 2241 | Adhesivo p/azulejos (Klaukol) | Kg | 4.5
7 | REVESTIMIENTOS y ACCESORIOS | 7.a | Revestimientos | 5312 | Revestimiento cerámico esmaltado 20/20 h>1,80m. | m2 | 5311 | Cerámico esmaltado 20/20 pared. | m2 | 1.1
5312S — Revestimiento cerámico esmaltado 20/20 h>1,80m. (m2)
7 | REVESTIMIENTOS y ACCESORIOS | 7.a | Revestimientos | 5312S | Revestimiento cerámico esmaltado 20/20 h>1,80m. | m2 | 2241 | Adhesivo p/azulejos (Klaukol) | Kg | 4.5
7 | REVESTIMIENTOS y ACCESORIOS | 7.a | Revestimientos | 5312S | Revestimiento cerámico esmaltado 20/20 h>1,80m. | m2 | 505312 | M. de Obra Revest. cerámico esmaltado 20/20 h>r 1,8 | m2 | 1
7 | REVESTIMIENTOS y ACCESORIOS | 7.a | Revestimientos | 5312S | Revestimiento cerámico esmaltado 20/20 h>1,80m. | m2 | 5311 | Cerámico esmaltado 20/20 pared. | m2 | 1.1
5312T — Revestimiento cerámico esmaltado 20/20 h>1,80m. (m2)
7 | REVESTIMIENTOS y ACCESORIOS | 7.a | Revestimientos | 5312T | Revestimiento cerámico esmaltado 20/20 h>1,80m. | m2 | 5T5313 | Mat. y MdeO. para Revest. cerámico esmaltado 20/20 cielor | m2 | 1
5313S — Revestimiento cerámico esmaltado 20/20 cielorrasos (m2)
7 | REVESTIMIENTOS y ACCESORIOS | 7.a | Revestimientos | 5313S | Revestimiento cerámico esmaltado 20/20 cielorrasos | m2 | 2241 | Adhesivo p/azulejos (Klaukol) | Kg | 4.5
7 | REVESTIMIENTOS y ACCESORIOS | 7.a | Revestimientos | 5313S | Revestimiento cerámico esmaltado 20/20 cielorrasos | m2 | 505313 | M. de Obra Revest. cerámico esmaltado 20/20 cielor | m2 | 1
7 | REVESTIMIENTOS y ACCESORIOS | 7.a | Revestimientos | 5313S | Revestimiento cerámico esmaltado 20/20 cielorrasos | m2 | 5122 | Piso Cerámico Esmaltado 20/20. | m2 | 1.05
5313T — Revest. cerámico esmaltado 20/20 cielor (m2)
7 | REVESTIMIENTOS y ACCESORIOS | 7.a | Revestimientos | 5313T | Revest. cerámico esmaltado 20/20 cielor | m2 | 5T5313 | Mat. y MdeO. para Revest. cerámico esmaltado 20/20 cielor | m2 | 1
5321 — Revestimiento de azulejos lisos 15/15 h < 1,80m. (m2)
7 | REVESTIMIENTOS y ACCESORIOS | 7.a | Revestimientos | 5321 | Revestimiento de azulejos lisos 15/15 h < 1,80m. | m2 | 000114 | Oficial. | hs | 1.4
7 | REVESTIMIENTOS y ACCESORIOS | 7.a | Revestimientos | 5321 | Revestimiento de azulejos lisos 15/15 h < 1,80m. | m2 | 000116 | Ayudante. | hs | 0.7
7 | REVESTIMIENTOS y ACCESORIOS | 7.a | Revestimientos | 5321 | Revestimiento de azulejos lisos 15/15 h < 1,80m. | m2 | 2241 | Adhesivo p/azulejos (Klaukol) | Kg | 4.5
7 | REVESTIMIENTOS y ACCESORIOS | 7.a | Revestimientos | 5321 | Revestimiento de azulejos lisos 15/15 h < 1,80m. | m2 | 5321 | Azulejos Lisos Color 15x15 | m2 | 1.09
5321S — Revestimiento de azulejos lisos 15/15 h < 1,80m. (m2)
7 | REVESTIMIENTOS y ACCESORIOS | 7.a | Revestimientos | 5321S | Revestimiento de azulejos lisos 15/15 h < 1,80m. | m2 | 2241 | Adhesivo p/azulejos (Klaukol) | Kg | 4.5
7 | REVESTIMIENTOS y ACCESORIOS | 7.a | Revestimientos | 5321S | Revestimiento de azulejos lisos 15/15 h < 1,80m. | m2 | 505321 | M. de Obra Revest. de azulejos lisos 15/15 h<1,80 | m2 | 1
7 | REVESTIMIENTOS y ACCESORIOS | 7.a | Revestimientos | 5321S | Revestimiento de azulejos lisos 15/15 h < 1,80m. | m2 | 5321 | Azulejos Lisos Color 15x15 | m2 | 1.1
5321T — Revestimiento de azulejos lisos 15/15 h < 1,80m. (m2)
7 | REVESTIMIENTOS y ACCESORIOS | 7.a | Revestimientos | 5321T | Revestimiento de azulejos lisos 15/15 h < 1,80m. | m2 | 5T5321 | Mat. y MdeO. para Revest. de azulejos lisos 15/15 h<1,80 | m2 | 1
5322S — Revestimiento de azulejos lisos 15/15 h > 1,80m. (m2)
7 | REVESTIMIENTOS y ACCESORIOS | 7.a | Revestimientos | 5322S | Revestimiento de azulejos lisos 15/15 h > 1,80m. | m2 | 2241 | Adhesivo p/azulejos (Klaukol) | Kg | 4.5
7 | REVESTIMIENTOS y ACCESORIOS | 7.a | Revestimientos | 5322S | Revestimiento de azulejos lisos 15/15 h > 1,80m. | m2 | 505322 | M. de Obra Revest. de azulejos lisos 15/15 h>1,80 | m2 | 1
7 | REVESTIMIENTOS y ACCESORIOS | 7.a | Revestimientos | 5322S | Revestimiento de azulejos lisos 15/15 h > 1,80m. | m2 | 5321 | Azulejos Lisos Color 15x15 | m2 | 1.1
5322T — Revest. de azulejos lisos 15/15 h>1,80 (m2)
7 | REVESTIMIENTOS y ACCESORIOS | 7.a | Revestimientos | 5322T | Revest. de azulejos lisos 15/15 h>1,80 | m2 | 5T5322 | Mat. y MdeO. para Revest. de azulejos lisos 15/15 h>1,80 | m2 | 1
5323S — Revestimiento de azulejos lisos 15/15 cielorrasos. (m2)
7 | REVESTIMIENTOS y ACCESORIOS | 7.a | Revestimientos | 5323S | Revestimiento de azulejos lisos 15/15 cielorrasos. | m2 | 2241 | Adhesivo p/azulejos (Klaukol) | Kg | 5
7 | REVESTIMIENTOS y ACCESORIOS | 7.a | Revestimientos | 5323S | Revestimiento de azulejos lisos 15/15 cielorrasos. | m2 | 505323 | M. de Obra Revest. de azulejos lisos 15/15 cielorr | m2 | 1
7 | REVESTIMIENTOS y ACCESORIOS | 7.a | Revestimientos | 5323S | Revestimiento de azulejos lisos 15/15 cielorrasos. | m2 | 5321 | Azulejos Lisos Color 15x15 | m2 | 1.2
5323T — Revest. de azulejos lisos 15/15 cielorr (m2)
7 | REVESTIMIENTOS y ACCESORIOS | 7.a | Revestimientos | 5323T | Revest. de azulejos lisos 15/15 cielorr | m2 | 5T5323 | Mat. y MdeO. para Revest. de azulejos lisos 15/15 cielorr | m2 | 1
5325S — Porcellanato (m2)
7 | REVESTIMIENTOS y ACCESORIOS | 7.a | Revestimientos | 5325S | Porcellanato | m2 | 505185 | M. de Obra colocacion Porcellanato | m2 | 1
7 | REVESTIMIENTOS y ACCESORIOS | 7.a | Revestimientos | 5325S | Porcellanato | m2 | 5140 | Porcellanato | m2 | 1.05
5330S — Microcemento (m2)
7 | REVESTIMIENTOS y ACCESORIOS | 7.a | Revestimientos | 5330S | Microcemento | m2 | 505190 | Subcontrato piso de Microcemento | m2 | 1
5330T — Microcemento (m2)
7 | REVESTIMIENTOS y ACCESORIOS | 7.a | Revestimientos | 5330T | Microcemento | m2 | 5T5330 | Mat. y MdeO. para Revest. de microcemento | m2 | 1
5331S — Revestimiento de frentes con ladrillitos tejuela. (m2)
7 | REVESTIMIENTOS y ACCESORIOS | 7.a | Revestimientos | 5331S | Revestimiento de frentes con ladrillitos tejuela. | m2 | 000114 | Oficial. | hs | 3.25
7 | REVESTIMIENTOS y ACCESORIOS | 7.a | Revestimientos | 5331S | Revestimiento de frentes con ladrillitos tejuela. | m2 | 000116 | Ayudante. | hs | 1.4
7 | REVESTIMIENTOS y ACCESORIOS | 7.a | Revestimientos | 5331S | Revestimiento de frentes con ladrillitos tejuela. | m2 | 1411 | Cemento Portland normal bolsa de 50Kgr - 3 pliegos | Kg | 1.6
7 | REVESTIMIENTOS y ACCESORIOS | 7.a | Revestimientos | 5331S | Revestimiento de frentes con ladrillitos tejuela. | m2 | 2222 | Arena Fina | m3 | 0.02
7 | REVESTIMIENTOS y ACCESORIOS | 7.a | Revestimientos | 5331S | Revestimiento de frentes con ladrillitos tejuela. | m2 | 2241 | Adhesivo p/azulejos (Klaukol) | Kg | 4.5
7 | REVESTIMIENTOS y ACCESORIOS | 7.a | Revestimientos | 5331S | Revestimiento de frentes con ladrillitos tejuela. | m2 | 5331 | Ladrillito 5x27 tipo Chacabuco | m2 | 66
5331T — Revestimiento de frentes con ladrillitos tejuela. (m2)
7 | REVESTIMIENTOS y ACCESORIOS | 7.a | Revestimientos | 5331T | Revestimiento de frentes con ladrillitos tejuela. | m2 | 5T5331 | Mat. y MdeO. Para Revest. de frentes con ladrillitos tejuela. | m2 | 1
5344 — Revestimiento de escaleras en Cerámico. (m2)
7 | REVESTIMIENTOS y ACCESORIOS | 7.a | Revestimientos | 5344 | Revestimiento de escaleras en Cerámico. | m2 | 000114 | Oficial. | hs | 2.4
7 | REVESTIMIENTOS y ACCESORIOS | 7.a | Revestimientos | 5344 | Revestimiento de escaleras en Cerámico. | m2 | 000116 | Ayudante. | hs | 1.7
7 | REVESTIMIENTOS y ACCESORIOS | 7.a | Revestimientos | 5344 | Revestimiento de escaleras en Cerámico. | m2 | 1411 | Cemento Portland normal bolsa de 50Kgr - 3 pliegos | Kg | 3.3
7 | REVESTIMIENTOS y ACCESORIOS | 7.a | Revestimientos | 5344 | Revestimiento de escaleras en Cerámico. | m2 | 2211 | Cal Hidraúlica | Kg | 5.8
7 | REVESTIMIENTOS y ACCESORIOS | 7.a | Revestimientos | 5344 | Revestimiento de escaleras en Cerámico. | m2 | 2221 | Arena Mediana | m3 | 0.04
7 | REVESTIMIENTOS y ACCESORIOS | 7.a | Revestimientos | 5344 | Revestimiento de escaleras en Cerámico. | m2 | 5122 | Piso Cerámico Esmaltado 20/20. | m2 | 1.3
Accesorios
5411 — Jabonera simple (un)
7 | REVESTIMIENTOS y ACCESORIOS | 7.b | Accesorios | 5411 | Jabonera simple | un | 000114 | Oficial. | hs | 0.8
7 | REVESTIMIENTOS y ACCESORIOS | 7.b | Accesorios | 5411 | Jabonera simple | un | 000116 | Ayudante. | hs | 0.2
7 | REVESTIMIENTOS y ACCESORIOS | 7.b | Accesorios | 5411 | Jabonera simple | un | 5411 | Jabonera simple | un | 1
5412 — Jabonera c/agarradera (un)
7 | REVESTIMIENTOS y ACCESORIOS | 7.b | Accesorios | 5412 | Jabonera c/agarradera | un | 000114 | Oficial. | hs | 0.8
7 | REVESTIMIENTOS y ACCESORIOS | 7.b | Accesorios | 5412 | Jabonera c/agarradera | un | 000116 | Ayudante. | hs | 0.2
7 | REVESTIMIENTOS y ACCESORIOS | 7.b | Accesorios | 5412 | Jabonera c/agarradera | un | 5412 | Jabonera c/agarradera | un | 1
5413 — Percha Simple (un)
7 | REVESTIMIENTOS y ACCESORIOS | 7.b | Accesorios | 5413 | Percha Simple | un | 000114 | Oficial. | hs | 0.8
7 | REVESTIMIENTOS y ACCESORIOS | 7.b | Accesorios | 5413 | Percha Simple | un | 000116 | Ayudante. | hs | 0.2
7 | REVESTIMIENTOS y ACCESORIOS | 7.b | Accesorios | 5413 | Percha Simple | un | 5413 | Percha simple | un | 1
5414 — Percha doble (un)
7 | REVESTIMIENTOS y ACCESORIOS | 7.b | Accesorios | 5414 | Percha doble | un | 000114 | Oficial. | hs | 0.8
7 | REVESTIMIENTOS y ACCESORIOS | 7.b | Accesorios | 5414 | Percha doble | un | 000116 | Ayudante. | hs | 0.2
7 | REVESTIMIENTOS y ACCESORIOS | 7.b | Accesorios | 5414 | Percha doble | un | 5414 | Percha doble | un | 1
5415 — Portarollos (un)
7 | REVESTIMIENTOS y ACCESORIOS | 7.b | Accesorios | 5415 | Portarollos | un | 000114 | Oficial. | hs | 0.8
7 | REVESTIMIENTOS y ACCESORIOS | 7.b | Accesorios | 5415 | Portarollos | un | 000116 | Ayudante. | hs | 0.2
7 | REVESTIMIENTOS y ACCESORIOS | 7.b | Accesorios | 5415 | Portarollos | un | 5415 | Portarrollos | un | 1
5416 — Toallero Integral (un)
7 | REVESTIMIENTOS y ACCESORIOS | 7.b | Accesorios | 5416 | Toallero Integral | un | 000114 | Oficial. | hs | 0.8
7 | REVESTIMIENTOS y ACCESORIOS | 7.b | Accesorios | 5416 | Toallero Integral | un | 000116 | Ayudante. | hs | 0.2
7 | REVESTIMIENTOS y ACCESORIOS | 7.b | Accesorios | 5416 | Toallero Integral | un | 5416 | Toallero integral | un | 1
8. YESERIA
Paredes
3210T — Revoque de yeso completo en paredes. (m2)
8 | YESERIA | 8.a | Paredes | 3210T | Revoque de yeso completo en paredes. | m2 | 303210 | Subcontrato Revoque de yeso completo en paredes. | m2 | 1
8 | YESERIA | 8.a | Paredes | 3210T | Revoque de yeso completo en paredes. | m2 | 3T3210 | Mat. y MdeO. para Revoque de yeso completo en paredes. | m2 | 1
3220T — Revoque de yeso completo reforzado. (m2)
8 | YESERIA | 8.a | Paredes | 3220T | Revoque de yeso completo reforzado. | m2 | 303220 | Subcontrato Revoque de yeso completo reforzado. | m2 | 1
8 | YESERIA | 8.a | Paredes | 3220T | Revoque de yeso completo reforzado. | m2 | 3T3220 | Mat. y MdeO. para Revoque de yeso completo reforzado. | m2 | 1
3230T — Revoque de yeso completo cielorrasos (m2)
8 | YESERIA | 8.a | Paredes | 3230T | Revoque de yeso completo cielorrasos | m2 | 303230 | Subcontrato Revoque de yeso completo cielorrasos | m2 | 1
8 | YESERIA | 8.a | Paredes | 3230T | Revoque de yeso completo cielorrasos | m2 | 3T3230 | Mat. y MdeO. para Revoque de yeso completo cielorrasos | m2 | 1
3240T — Caja de Escalera y Palieres. (m2)
8 | YESERIA | 8.a | Paredes | 3240T | Caja de Escalera y Palieres. | m2 | 303240 | Subcontrato Caja de Escalera y Palieres. | m2 | 1
8 | YESERIA | 8.a | Paredes | 3240T | Caja de Escalera y Palieres. | m2 | 3T3240 | Mat. y MdeO. para Caja de Escalera y Palieres. | m2 | 1
3250T — Enlucido de yeso barandas o limón esc. (ml)
8 | YESERIA | 8.a | Paredes | 3250T | Enlucido de yeso barandas o limón esc. | ml | 303250 | Subcontrato Enlucido de yeso barandas o limón esc. | ml | 1
8 | YESERIA | 8.a | Paredes | 3250T | Enlucido de yeso barandas o limón esc. | ml | 3T3250 | Mat. y MdeO. para Enlucido de yeso barandas o limón esc. | ml | 1
3260T — Enlucido de yeso en placares. (m2)
8 | YESERIA | 8.a | Paredes | 3260T | Enlucido de yeso en placares. | m2 | 303260 | Subcontrato Enlucido de yeso en placares. | m2 | 1
8 | YESERIA | 8.a | Paredes | 3260T | Enlucido de yeso en placares. | m2 | 3T3260 | Mat. y MdeO. para Enlucido de yeso en placares. | m2 | 1
3270T — Enlucido de yeso s/revoque grueso. (m2)
8 | YESERIA | 8.a | Paredes | 3270T | Enlucido de yeso s/revoque grueso. | m2 | 303270 | Subcontrato Enlucido de yeso s/revoque grueso. | m2 | 1
8 | YESERIA | 8.a | Paredes | 3270T | Enlucido de yeso s/revoque grueso. | m2 | 3T3270 | Mat. y MdeO. para Enlucido de yeso s/revoque grueso. | m2 | 1
Cielorrasos
3110T — Cielorraso de yeso aplicado bajo losa (m2)
8 | YESERIA | 8.b | Cielorrasos | 3110T | Cielorraso de yeso aplicado bajo losa | m2 | 303110 | Subcontrato Cielorraso de yeso aplicado bajo losa | m2 | 1
8 | YESERIA | 8.b | Cielorrasos | 3110T | Cielorraso de yeso aplicado bajo losa | m2 | 3T3110 | Mat. y MdeO. para Cielorraso de yeso aplicado bajo losa | m2 | 1
3115T — Cielorraso de yeso aplicado reforzado. (m2)
8 | YESERIA | 8.b | Cielorrasos | 3115T | Cielorraso de yeso aplicado reforzado. | m2 | 303115 | Subcontrato Cielorraso de yeso aplicado reforzado. | m2 | 1
8 | YESERIA | 8.b | Cielorrasos | 3115T | Cielorraso de yeso aplicado reforzado. | m2 | 3T3115 | Mat. y MdeO. para Cielorraso de yeso aplicado reforzado. | m2 | 1
3120T — Cielorraso yeso armado b/losa madera. (m2)
8 | YESERIA | 8.b | Cielorrasos | 3120T | Cielorraso yeso armado b/losa madera. | m2 | 303120 | Subcontrato Cielorraso yeso armado b/losa madera. | m2 | 1
8 | YESERIA | 8.b | Cielorrasos | 3120T | Cielorraso yeso armado b/losa madera. | m2 | 3T3120 | Mat. y MdeO. para Cielorraso yeso armado b/losa madera. | m2 | 1
3130T — Cielorraso yeso armado b/losa metálico (m2)
8 | YESERIA | 8.b | Cielorrasos | 3130T | Cielorraso yeso armado b/losa metálico | m2 | 303130 | Subcontrato Cielorraso yeso armado b/losa metálico | m2 | 1
8 | YESERIA | 8.b | Cielorrasos | 3130T | Cielorraso yeso armado b/losa metálico | m2 | 3T3130 | Mat. y MdeO. para Cielorraso yeso armado b/losa metálico | m2 | 1
3141 — Estructura de sostén para armar cielos rasos (m2)
8 | YESERIA | 8.b | Cielorrasos | 3141 | Estructura de sostén para armar cielos rasos | m2 | 000114 | Oficial. | hs | 1.2
8 | YESERIA | 8.b | Cielorrasos | 3141 | Estructura de sostén para armar cielos rasos | m2 | 000116 | Ayudante. | hs | 0.9
8 | YESERIA | 8.b | Cielorrasos | 3141 | Estructura de sostén para armar cielos rasos | m2 | 1124 | H. Torsionado Tek=4200Kgr/cm2 - Diam. 10,0mm. | Kg | 4.5
8 | YESERIA | 8.b | Cielorrasos | 3141 | Estructura de sostén para armar cielos rasos | m2 | 1212 | Alambre negro recocido Nro. 16. | Kg | 0.15
8 | YESERIA | 8.b | Cielorrasos | 3141 | Estructura de sostén para armar cielos rasos | m2 | 3220 | Metal desplegado | 0 | 1.2
Detalle de terminación
3310T — Taparrollos armados c/madera y metal (ml)
8 | YESERIA | 8.c | Detalle de terminación | 3310T | Taparrollos armados c/madera y metal | ml | 303310 | Subcontrato Taparrollos armados c/madera y metal | ml | 1
8 | YESERIA | 8.c | Detalle de terminación | 3310T | Taparrollos armados c/madera y metal | ml | 3T3310 | Mat. y MdeO. para Taparrollos armados c/madera y metal | ml | 1
3410T — Molduras en yeso. (ml)
8 | YESERIA | 8.c | Detalle de terminación | 3410T | Molduras en yeso. | ml | 303410 | Subcontrato Molduras en yeso. | ml | 1
8 | YESERIA | 8.c | Detalle de terminación | 3410T | Molduras en yeso. | ml | 3T3410 | Mat. y MdeO. para Molduras en yeso. | ml | 1
3420T — Garganta luz difusa en yeso. (ml)
8 | YESERIA | 8.c | Detalle de terminación | 3420T | Garganta luz difusa en yeso. | ml | 303420 | Subcontrato Garganta luz difusa en yeso. | ml | 1
8 | YESERIA | 8.c | Detalle de terminación | 3420T | Garganta luz difusa en yeso. | ml | 3T3420 | Mat. y MdeO. para Garganta luz difusa en yeso. | ml | 1
3430T — Aristas en bordes de yeso. (ml)
8 | YESERIA | 8.c | Detalle de terminación | 3430T | Aristas en bordes de yeso. | ml | 303430 | Subcontrato Aristas en bordes de yeso. | ml | 1
8 | YESERIA | 8.c | Detalle de terminación | 3430T | Aristas en bordes de yeso. | ml | 3T3430 | Mat. y MdeO. para Aristas en bordes de yeso. | ml | 1
3440T — Guardacantos c/refuerzo en aristas (ml)
8 | YESERIA | 8.c | Detalle de terminación | 3440T | Guardacantos c/refuerzo en aristas | ml | 303440 | Subcontrato Guardacantos c/refuerzo en aristas | ml | 1
8 | YESERIA | 8.c | Detalle de terminación | 3440T | Guardacantos c/refuerzo en aristas | ml | 3T3440 | Mat. y MdeO. para Guardacantos c/refuerzo en aristas | ml | 1
3450T — Bunas en yeso. (ml)
8 | YESERIA | 8.c | Detalle de terminación | 3450T | Bunas en yeso. | ml | 303450 | Subcontrato Bunas en yeso. | ml | 1
8 | YESERIA | 8.c | Detalle de terminación | 3450T | Bunas en yeso. | ml | 3T3450 | Mat. y MdeO. para Bunas en yeso. | ml | 1
9. PISOS y ZOCALOS
Pisos
5111 — Piso de cemento alisado con carpeta de 3 cm. (m2)
9 | PISOS y ZOCALOS | 9.a | Pisos | 5111 | Piso de cemento alisado con carpeta de 3 cm. | m2 | 000114 | Oficial. | hs | 0.66
9 | PISOS y ZOCALOS | 9.a | Pisos | 5111 | Piso de cemento alisado con carpeta de 3 cm. | m2 | 000116 | Ayudante. | hs | 0.33
9 | PISOS y ZOCALOS | 9.a | Pisos | 5111 | Piso de cemento alisado con carpeta de 3 cm. | m2 | 1411 | Cemento Portland normal bolsa de 50Kgr - 3 pliegos | Kg | 15
9 | PISOS y ZOCALOS | 9.a | Pisos | 5111 | Piso de cemento alisado con carpeta de 3 cm. | m2 | 2221 | Arena Mediana | m3 | 0.03
5111S — Piso de cemento alisado con carpeta de 3 cm. (m2)
9 | PISOS y ZOCALOS | 9.a | Pisos | 5111S | Piso de cemento alisado con carpeta de 3 cm. | m2 | 1411 | Cemento Portland normal bolsa de 50Kgr - 3 pliegos | Kg | 15
9 | PISOS y ZOCALOS | 9.a | Pisos | 5111S | Piso de cemento alisado con carpeta de 3 cm. | m2 | 2221 | Arena Mediana | m3 | 0.03
9 | PISOS y ZOCALOS | 9.a | Pisos | 5111S | Piso de cemento alisado con carpeta de 3 cm. | m2 | 505111 | M. de Obra Piso de cemento alisado con carpeta | m2 | 1
5111T — Piso de cemento alisado con carpeta de 3 cm. (m2)
9 | PISOS y ZOCALOS | 9.a | Pisos | 5111T | Piso de cemento alisado con carpeta de 3 cm. | m2 | 5T5111 | Mat. y MdeO. para Piso de cemento alisado con carpeta | m2 | 1
5112 — Carpeta de cemento bajo pisos cerámicos. (m2)
9 | PISOS y ZOCALOS | 9.a | Pisos | 5112 | Carpeta de cemento bajo pisos cerámicos. | m2 | 000114 | Oficial. | hs | 0.65
9 | PISOS y ZOCALOS | 9.a | Pisos | 5112 | Carpeta de cemento bajo pisos cerámicos. | m2 | 000116 | Ayudante. | hs | 0.33
9 | PISOS y ZOCALOS | 9.a | Pisos | 5112 | Carpeta de cemento bajo pisos cerámicos. | m2 | 1411 | Cemento Portland normal bolsa de 50Kgr - 3 pliegos | Kg | 13
9 | PISOS y ZOCALOS | 9.a | Pisos | 5112 | Carpeta de cemento bajo pisos cerámicos. | m2 | 2221 | Arena Mediana | m3 | 0.03
5112S — Carpeta de cemento bajo pisos cerámicos. (m2)
9 | PISOS y ZOCALOS | 9.a | Pisos | 5112S | Carpeta de cemento bajo pisos cerámicos. | m2 | 1411 | Cemento Portland normal bolsa de 50Kgr - 3 pliegos | Kg | 13
9 | PISOS y ZOCALOS | 9.a | Pisos | 5112S | Carpeta de cemento bajo pisos cerámicos. | m2 | 2221 | Arena Mediana | m3 | 0.03
9 | PISOS y ZOCALOS | 9.a | Pisos | 5112S | Carpeta de cemento bajo pisos cerámicos. | m2 | 505112 | M. de Obra Carpeta de cemento bajo pisos cerámicos | m2 | 1
5112T — Carpeta de cemento bajo pisos cerámicos. (m2)
9 | PISOS y ZOCALOS | 9.a | Pisos | 5112T | Carpeta de cemento bajo pisos cerámicos. | m2 | 5T5112 | Mat. y MdeO. para Carpeta de cemento bajo pisos cerámicos | m2 | 1
5113 — Carpeta de cemento bajo pisos de madera. (m2)
9 | PISOS y ZOCALOS | 9.a | Pisos | 5113 | Carpeta de cemento bajo pisos de madera. | m2 | 000114 | Oficial. | hs | 0.6
9 | PISOS y ZOCALOS | 9.a | Pisos | 5113 | Carpeta de cemento bajo pisos de madera. | m2 | 000116 | Ayudante. | hs | 0.32
9 | PISOS y ZOCALOS | 9.a | Pisos | 5113 | Carpeta de cemento bajo pisos de madera. | m2 | 1411 | Cemento Portland normal bolsa de 50Kgr - 3 pliegos | Kg | 13
9 | PISOS y ZOCALOS | 9.a | Pisos | 5113 | Carpeta de cemento bajo pisos de madera. | m2 | 2221 | Arena Mediana | m3 | 0.03
5113S — Carpeta de cemento bajo pisos de madera. (m2)
9 | PISOS y ZOCALOS | 9.a | Pisos | 5113S | Carpeta de cemento bajo pisos de madera. | m2 | 1411 | Cemento Portland normal bolsa de 50Kgr - 3 pliegos | Kg | 13
9 | PISOS y ZOCALOS | 9.a | Pisos | 5113S | Carpeta de cemento bajo pisos de madera. | m2 | 2221 | Arena Mediana | m3 | 0.03
9 | PISOS y ZOCALOS | 9.a | Pisos | 5113S | Carpeta de cemento bajo pisos de madera. | m2 | 505113 | M. de Obra Carpeta de cemento bajo pisos de madera | m2 | 1
5113T — Carpeta de cemento bajo pisos de madera. (m2)
9 | PISOS y ZOCALOS | 9.a | Pisos | 5113T | Carpeta de cemento bajo pisos de madera. | m2 | 5T5113 | Mat. y MdeO. para Carpeta de cemento bajo pisos de madera | m2 | 1
5114 — Carpeta de cemento hidrófuga sobre contrapisos. (m2)
9 | PISOS y ZOCALOS | 9.a | Pisos | 5114 | Carpeta de cemento hidrófuga sobre contrapisos. | m2 | 000114 | Oficial. | hs | 0.66
9 | PISOS y ZOCALOS | 9.a | Pisos | 5114 | Carpeta de cemento hidrófuga sobre contrapisos. | m2 | 000116 | Ayudante. | hs | 0.34
9 | PISOS y ZOCALOS | 9.a | Pisos | 5114 | Carpeta de cemento hidrófuga sobre contrapisos. | m2 | 1411 | Cemento Portland normal bolsa de 50Kgr - 3 pliegos | Kg | 10.5
9 | PISOS y ZOCALOS | 9.a | Pisos | 5114 | Carpeta de cemento hidrófuga sobre contrapisos. | m2 | 2221 | Arena Mediana | m3 | 0.03
9 | PISOS y ZOCALOS | 9.a | Pisos | 5114 | Carpeta de cemento hidrófuga sobre contrapisos. | m2 | 2222 | Arena Fina | m3 | 0.03
9 | PISOS y ZOCALOS | 9.a | Pisos | 5114 | Carpeta de cemento hidrófuga sobre contrapisos. | m2 | 2251 | Hidrófugo Inorgánico tipo SIKA | Kg | 0.25
5114S — Carpeta de cemento hidrófuga sobre contrapisos. (m2)
9 | PISOS y ZOCALOS | 9.a | Pisos | 5114S | Carpeta de cemento hidrófuga sobre contrapisos. | m2 | 1411 | Cemento Portland normal bolsa de 50Kgr - 3 pliegos | Kg | 10.5
9 | PISOS y ZOCALOS | 9.a | Pisos | 5114S | Carpeta de cemento hidrófuga sobre contrapisos. | m2 | 2222 | Arena Fina | m3 | 0.03
9 | PISOS y ZOCALOS | 9.a | Pisos | 5114S | Carpeta de cemento hidrófuga sobre contrapisos. | m2 | 2251 | Hidrófugo Inorgánico tipo SIKA | Kg | 0.25
9 | PISOS y ZOCALOS | 9.a | Pisos | 5114S | Carpeta de cemento hidrófuga sobre contrapisos. | m2 | 505114 | M. de Obra Carpeta de cemento hidrófuga | m2 | 1
5114T — Carpeta de cemento hidrófuga sobre contrapisos. (m2)
9 | PISOS y ZOCALOS | 9.a | Pisos | 5114T | Carpeta de cemento hidrófuga sobre contrapisos. | m2 | 5T5114 | Mat. y MdeO. para Carpeta de cemento hidrófuga | m2 | 1
5121 — Piso de Cerámicos esmaltado 30/30. (m2)
9 | PISOS y ZOCALOS | 9.a | Pisos | 5121 | Piso de Cerámicos esmaltado 30/30. | m2 | 000114 | Oficial. | hs | 1.4
9 | PISOS y ZOCALOS | 9.a | Pisos | 5121 | Piso de Cerámicos esmaltado 30/30. | m2 | 000116 | Ayudante. | hs | 0.95
9 | PISOS y ZOCALOS | 9.a | Pisos | 5121 | Piso de Cerámicos esmaltado 30/30. | m2 | 1411 | Cemento Portland normal bolsa de 50Kgr - 3 pliegos | Kg | 3.3
9 | PISOS y ZOCALOS | 9.a | Pisos | 5121 | Piso de Cerámicos esmaltado 30/30. | m2 | 2211 | Cal Hidraúlica | Kg | 3.25
9 | PISOS y ZOCALOS | 9.a | Pisos | 5121 | Piso de Cerámicos esmaltado 30/30. | m2 | 2221 | Arena Mediana | m3 | 0.03
9 | PISOS y ZOCALOS | 9.a | Pisos | 5121 | Piso de Cerámicos esmaltado 30/30. | m2 | 5121 | Ceramico Esmaltado 30/30 | m2 | 1.1
5121S — Piso de Cerámicos esmaltado 30/30. (m2)
9 | PISOS y ZOCALOS | 9.a | Pisos | 5121S | Piso de Cerámicos esmaltado 30/30. | m2 | 000116 | Ayudante. | hs | 0.95
9 | PISOS y ZOCALOS | 9.a | Pisos | 5121S | Piso de Cerámicos esmaltado 30/30. | m2 | 1411 | Cemento Portland normal bolsa de 50Kgr - 3 pliegos | Kg | 3.3
9 | PISOS y ZOCALOS | 9.a | Pisos | 5121S | Piso de Cerámicos esmaltado 30/30. | m2 | 2211 | Cal Hidraúlica | Kg | 3.25
9 | PISOS y ZOCALOS | 9.a | Pisos | 5121S | Piso de Cerámicos esmaltado 30/30. | m2 | 2221 | Arena Mediana | m3 | 0.03
9 | PISOS y ZOCALOS | 9.a | Pisos | 5121S | Piso de Cerámicos esmaltado 30/30. | m2 | 505121 | Subcontrato colocacion pisos cerá,micos | m2 | 1
9 | PISOS y ZOCALOS | 9.a | Pisos | 5121S | Piso de Cerámicos esmaltado 30/30. | m2 | 5121 | Ceramico Esmaltado 30/30 | m2 | 1.1
5121T — Piso de Cerámicos esmaltado 30/30. (m2)
9 | PISOS y ZOCALOS | 9.a | Pisos | 5121T | Piso de Cerámicos esmaltado 30/30. | m2 | 5T5121 | Mat. y MdeO. para Piso de Cerámicos esmaltado 30/30. | m2 | 1
5122 — Piso de Cerámicos esmaltado 20/20. (m2)
9 | PISOS y ZOCALOS | 9.a | Pisos | 5122 | Piso de Cerámicos esmaltado 20/20. | m2 | 000114 | Oficial. | hs | 1.21
9 | PISOS y ZOCALOS | 9.a | Pisos | 5122 | Piso de Cerámicos esmaltado 20/20. | m2 | 000116 | Ayudante. | hs | 0.85
9 | PISOS y ZOCALOS | 9.a | Pisos | 5122 | Piso de Cerámicos esmaltado 20/20. | m2 | 1411 | Cemento Portland normal bolsa de 50Kgr - 3 pliegos | Kg | 3.3
9 | PISOS y ZOCALOS | 9.a | Pisos | 5122 | Piso de Cerámicos esmaltado 20/20. | m2 | 2211 | Cal Hidraúlica | Kg | 3.25
9 | PISOS y ZOCALOS | 9.a | Pisos | 5122 | Piso de Cerámicos esmaltado 20/20. | m2 | 2221 | Arena Mediana | m3 | 0.03
9 | PISOS y ZOCALOS | 9.a | Pisos | 5122 | Piso de Cerámicos esmaltado 20/20. | m2 | 5122 | Piso Cerámico Esmaltado 20/20. | m2 | 1.1
5122S — Piso de Cerámicos esmaltado 20/20. (m2)
9 | PISOS y ZOCALOS | 9.a | Pisos | 5122S | Piso de Cerámicos esmaltado 20/20. | m2 | 1411 | Cemento Portland normal bolsa de 50Kgr - 3 pliegos | Kg | 3.3
9 | PISOS y ZOCALOS | 9.a | Pisos | 5122S | Piso de Cerámicos esmaltado 20/20. | m2 | 2211 | Cal Hidraúlica | Kg | 5.8
9 | PISOS y ZOCALOS | 9.a | Pisos | 5122S | Piso de Cerámicos esmaltado 20/20. | m2 | 2221 | Arena Mediana | m3 | 0.03
9 | PISOS y ZOCALOS | 9.a | Pisos | 5122S | Piso de Cerámicos esmaltado 20/20. | m2 | 505122 | M. de Obra Piso de Cerámicos esmaltado 20/20. | m2 | 1
9 | PISOS y ZOCALOS | 9.a | Pisos | 5122S | Piso de Cerámicos esmaltado 20/20. | m2 | 5122 | Piso Cerámico Esmaltado 20/20. | m2 | 1.1
5122T — Piso de Cerámicos esmaltado 20/20. (m2)
9 | PISOS y ZOCALOS | 9.a | Pisos | 5122T | Piso de Cerámicos esmaltado 20/20. | m2 | 5T5122 | Mat. y MdeO. para Piso de Cerámicos esmaltado 20/20. | m2 | 1
5123 — Piso de Cerámicos comunes 08/16. (m2)
9 | PISOS y ZOCALOS | 9.a | Pisos | 5123 | Piso de Cerámicos comunes 08/16. | m2 | 000114 | Oficial. | hs | 1.12
9 | PISOS y ZOCALOS | 9.a | Pisos | 5123 | Piso de Cerámicos comunes 08/16. | m2 | 000116 | Ayudante. | hs | 0.88
9 | PISOS y ZOCALOS | 9.a | Pisos | 5123 | Piso de Cerámicos comunes 08/16. | m2 | 1411 | Cemento Portland normal bolsa de 50Kgr - 3 pliegos | Kg | 3.3
9 | PISOS y ZOCALOS | 9.a | Pisos | 5123 | Piso de Cerámicos comunes 08/16. | m2 | 2211 | Cal Hidraúlica | Kg | 5.8
9 | PISOS y ZOCALOS | 9.a | Pisos | 5123 | Piso de Cerámicos comunes 08/16. | m2 | 5123 | Cerámico común 08/16 | m2 | 1.1
5123S — Piso de Cerámicos comunes 08/16. (m2)
9 | PISOS y ZOCALOS | 9.a | Pisos | 5123S | Piso de Cerámicos comunes 08/16. | m2 | 1411 | Cemento Portland normal bolsa de 50Kgr - 3 pliegos | Kg | 3.3
9 | PISOS y ZOCALOS | 9.a | Pisos | 5123S | Piso de Cerámicos comunes 08/16. | m2 | 2211 | Cal Hidraúlica | Kg | 5.8
9 | PISOS y ZOCALOS | 9.a | Pisos | 5123S | Piso de Cerámicos comunes 08/16. | m2 | 2221 | Arena Mediana | m3 | 0.03
9 | PISOS y ZOCALOS | 9.a | Pisos | 5123S | Piso de Cerámicos comunes 08/16. | m2 | 505123 | M. de Obra Piso de Cerámicos comunes 08/16. | m2 | 1
9 | PISOS y ZOCALOS | 9.a | Pisos | 5123S | Piso de Cerámicos comunes 08/16. | m2 | 5123 | Cerámico común 08/16 | m2 | 1.1
5123T — Piso de Cerámicos comunes 08/16. (m2)
9 | PISOS y ZOCALOS | 9.a | Pisos | 5123T | Piso de Cerámicos comunes 08/16. | m2 | 5T5123 | Mat. y MdeO. para Piso de Cerámicos comunes 08/16. | m2 | 1
5124 — Piso de Cerámicos comunes antideslizante 08/16. (m2)
9 | PISOS y ZOCALOS | 9.a | Pisos | 5124 | Piso de Cerámicos comunes antideslizante 08/16. | m2 | 000114 | Oficial. | hs | 1.12
9 | PISOS y ZOCALOS | 9.a | Pisos | 5124 | Piso de Cerámicos comunes antideslizante 08/16. | m2 | 000116 | Ayudante. | hs | 0.88
9 | PISOS y ZOCALOS | 9.a | Pisos | 5124 | Piso de Cerámicos comunes antideslizante 08/16. | m2 | 1411 | Cemento Portland normal bolsa de 50Kgr - 3 pliegos | Kg | 3.3
9 | PISOS y ZOCALOS | 9.a | Pisos | 5124 | Piso de Cerámicos comunes antideslizante 08/16. | m2 | 2211 | Cal Hidraúlica | Kg | 5.8
9 | PISOS y ZOCALOS | 9.a | Pisos | 5124 | Piso de Cerámicos comunes antideslizante 08/16. | m2 | 2221 | Arena Mediana | m3 | 0.03
9 | PISOS y ZOCALOS | 9.a | Pisos | 5124 | Piso de Cerámicos comunes antideslizante 08/16. | m2 | 5124 | Cerámico común antideslizante 08/16 | m2 | 1.1
5124S — Piso de Cerámicos comunes antideslizante 08/16. (m2)
9 | PISOS y ZOCALOS | 9.a | Pisos | 5124S | Piso de Cerámicos comunes antideslizante 08/16. | m2 | 1411 | Cemento Portland normal bolsa de 50Kgr - 3 pliegos | Kg | 3.3
9 | PISOS y ZOCALOS | 9.a | Pisos | 5124S | Piso de Cerámicos comunes antideslizante 08/16. | m2 | 2211 | Cal Hidraúlica | Kg | 5.8
9 | PISOS y ZOCALOS | 9.a | Pisos | 5124S | Piso de Cerámicos comunes antideslizante 08/16. | m2 | 2221 | Arena Mediana | m3 | 0.03
9 | PISOS y ZOCALOS | 9.a | Pisos | 5124S | Piso de Cerámicos comunes antideslizante 08/16. | m2 | 505124 | M. de Obra Piso de Cerámicos comunes antideslizan. | m2 | 1
9 | PISOS y ZOCALOS | 9.a | Pisos | 5124S | Piso de Cerámicos comunes antideslizante 08/16. | m2 | 5124 | Cerámico común antideslizante 08/16 | m2 | 1.1
5124T — Piso de Cerámicos comunes antideslizante 08/16. (m2)
9 | PISOS y ZOCALOS | 9.a | Pisos | 5124T | Piso de Cerámicos comunes antideslizante 08/16. | m2 | 5T5124 | Mat. y MdeO. para Piso de Cerámicos comunes antideslizan. | m2 | 1
5125 — Piso de baldosa cerámica de azotea 20/20. (m2)
9 | PISOS y ZOCALOS | 9.a | Pisos | 5125 | Piso de baldosa cerámica de azotea 20/20. | m2 | 000114 | Oficial. | hs | 1.1
9 | PISOS y ZOCALOS | 9.a | Pisos | 5125 | Piso de baldosa cerámica de azotea 20/20. | m2 | 000116 | Ayudante. | hs | 0.77
9 | PISOS y ZOCALOS | 9.a | Pisos | 5125 | Piso de baldosa cerámica de azotea 20/20. | m2 | 1411 | Cemento Portland normal bolsa de 50Kgr - 3 pliegos | Kg | 3.3
9 | PISOS y ZOCALOS | 9.a | Pisos | 5125 | Piso de baldosa cerámica de azotea 20/20. | m2 | 2211 | Cal Hidraúlica | Kg | 5.8
9 | PISOS y ZOCALOS | 9.a | Pisos | 5125 | Piso de baldosa cerámica de azotea 20/20. | m2 | 2221 | Arena Mediana | m3 | 0.03
9 | PISOS y ZOCALOS | 9.a | Pisos | 5125 | Piso de baldosa cerámica de azotea 20/20. | m2 | 5125 | Baldosa cerámica de azotea 20/20 | m2 | 1.1
5125S — Piso de baldosa cerámica de azotea 20/20. (m2)
9 | PISOS y ZOCALOS | 9.a | Pisos | 5125S | Piso de baldosa cerámica de azotea 20/20. | m2 | 1411 | Cemento Portland normal bolsa de 50Kgr - 3 pliegos | Kg | 3.3
9 | PISOS y ZOCALOS | 9.a | Pisos | 5125S | Piso de baldosa cerámica de azotea 20/20. | m2 | 2211 | Cal Hidraúlica | Kg | 5.8
9 | PISOS y ZOCALOS | 9.a | Pisos | 5125S | Piso de baldosa cerámica de azotea 20/20. | m2 | 2221 | Arena Mediana | m3 | 0.03
9 | PISOS y ZOCALOS | 9.a | Pisos | 5125S | Piso de baldosa cerámica de azotea 20/20. | m2 | 505125 | Subcontrato para Piso de baldosa cerámica de azotea 20/20. | m2 | 1
9 | PISOS y ZOCALOS | 9.a | Pisos | 5125S | Piso de baldosa cerámica de azotea 20/20. | m2 | 5125 | Baldosa cerámica de azotea 20/20 | m2 | 1.1
5125T — Piso de baldosa cerámica de azotea 20/20. (m2)
9 | PISOS y ZOCALOS | 9.a | Pisos | 5125T | Piso de baldosa cerámica de azotea 20/20. | m2 | 5T5125 | Mat. y MdeO. para Piso de baldosa cerámica de azotea 20/20. | m2 | 1
5132 — Piso de mosaico granítico 30/30. (m2)
9 | PISOS y ZOCALOS | 9.a | Pisos | 5132 | Piso de mosaico granítico 30/30. | m2 | 000114 | Oficial. | hs | 1.1
9 | PISOS y ZOCALOS | 9.a | Pisos | 5132 | Piso de mosaico granítico 30/30. | m2 | 000116 | Ayudante. | hs | 0.77
9 | PISOS y ZOCALOS | 9.a | Pisos | 5132 | Piso de mosaico granítico 30/30. | m2 | 1411 | Cemento Portland normal bolsa de 50Kgr - 3 pliegos | Kg | 3.3
9 | PISOS y ZOCALOS | 9.a | Pisos | 5132 | Piso de mosaico granítico 30/30. | m2 | 2211 | Cal Hidraúlica | Kg | 5.8
9 | PISOS y ZOCALOS | 9.a | Pisos | 5132 | Piso de mosaico granítico 30/30. | m2 | 2221 | Arena Mediana | m3 | 0.03
9 | PISOS y ZOCALOS | 9.a | Pisos | 5132 | Piso de mosaico granítico 30/30. | m2 | 505139 | Subcontrato pulido de pisos graníticos. | m2 | 1
9 | PISOS y ZOCALOS | 9.a | Pisos | 5132 | Piso de mosaico granítico 30/30. | m2 | 5132 | Mosaico Granítico 30/30 | m2 | 1.05
5132S — Piso de mosaico granítico 30/30. (m2)
9 | PISOS y ZOCALOS | 9.a | Pisos | 5132S | Piso de mosaico granítico 30/30. | m2 | 1411 | Cemento Portland normal bolsa de 50Kgr - 3 pliegos | Kg | 3.3
9 | PISOS y ZOCALOS | 9.a | Pisos | 5132S | Piso de mosaico granítico 30/30. | m2 | 2211 | Cal Hidraúlica | Kg | 5.8
9 | PISOS y ZOCALOS | 9.a | Pisos | 5132S | Piso de mosaico granítico 30/30. | m2 | 2221 | Arena Mediana | m3 | 0.03
9 | PISOS y ZOCALOS | 9.a | Pisos | 5132S | Piso de mosaico granítico 30/30. | m2 | 505132 | M. de Obra Piso de mosaico granítico 30/30. | m2 | 1
9 | PISOS y ZOCALOS | 9.a | Pisos | 5132S | Piso de mosaico granítico 30/30. | m2 | 505139 | Subcontrato pulido de pisos graníticos. | m2 | 1
9 | PISOS y ZOCALOS | 9.a | Pisos | 5132S | Piso de mosaico granítico 30/30. | m2 | 5132 | Mosaico Granítico 30/30 | m2 | 1.05
5132T — Piso de mosaico granítico 30/30. (m2)
9 | PISOS y ZOCALOS | 9.a | Pisos | 5132T | Piso de mosaico granítico 30/30. | m2 | 5T5132 | Mat. y MdeO. para Piso de mosaico granítico 30/30. | m2 | 1
5134 — Piso de mosaico granítico 40/40. (m2)
9 | PISOS y ZOCALOS | 9.a | Pisos | 5134 | Piso de mosaico granítico 40/40. | m2 | 000114 | Oficial. | hs | 1
9 | PISOS y ZOCALOS | 9.a | Pisos | 5134 | Piso de mosaico granítico 40/40. | m2 | 000116 | Ayudante. | hs | 0.7
9 | PISOS y ZOCALOS | 9.a | Pisos | 5134 | Piso de mosaico granítico 40/40. | m2 | 1411 | Cemento Portland normal bolsa de 50Kgr - 3 pliegos | Kg | 3.3
9 | PISOS y ZOCALOS | 9.a | Pisos | 5134 | Piso de mosaico granítico 40/40. | m2 | 2211 | Cal Hidraúlica | Kg | 5.8
9 | PISOS y ZOCALOS | 9.a | Pisos | 5134 | Piso de mosaico granítico 40/40. | m2 | 2221 | Arena Mediana | m3 | 0.03
9 | PISOS y ZOCALOS | 9.a | Pisos | 5134 | Piso de mosaico granítico 40/40. | m2 | 505139 | Subcontrato pulido de pisos graníticos. | m2 | 1
9 | PISOS y ZOCALOS | 9.a | Pisos | 5134 | Piso de mosaico granítico 40/40. | m2 | 5134 | Mosaico Granítico 40/40 | m2 | 1.05
5134S — Piso de mosaico granítico 40/40. (m2)
9 | PISOS y ZOCALOS | 9.a | Pisos | 5134S | Piso de mosaico granítico 40/40. | m2 | 1411 | Cemento Portland normal bolsa de 50Kgr - 3 pliegos | Kg | 3.3
9 | PISOS y ZOCALOS | 9.a | Pisos | 5134S | Piso de mosaico granítico 40/40. | m2 | 2211 | Cal Hidraúlica | Kg | 5.8
9 | PISOS y ZOCALOS | 9.a | Pisos | 5134S | Piso de mosaico granítico 40/40. | m2 | 2221 | Arena Mediana | m3 | 0.03
9 | PISOS y ZOCALOS | 9.a | Pisos | 5134S | Piso de mosaico granítico 40/40. | m2 | 505134 | M. de Obra Piso de mosaico granítico 40/40. | m2 | 1
9 | PISOS y ZOCALOS | 9.a | Pisos | 5134S | Piso de mosaico granítico 40/40. | m2 | 505139 | Subcontrato pulido de pisos graníticos. | m2 | 1
9 | PISOS y ZOCALOS | 9.a | Pisos | 5134S | Piso de mosaico granítico 40/40. | m2 | 5134 | Mosaico Granítico 40/40 | m2 | 1.05
5134T — Piso de mosaico granítico 40/40. (m2)
9 | PISOS y ZOCALOS | 9.a | Pisos | 5134T | Piso de mosaico granítico 40/40. | m2 | 5T5134 | Mat. y MdeO. para Piso de mosaico granítico 40/40. | m2 | 1
5139S — Pulido de pisos graníticos. (m2)
9 | PISOS y ZOCALOS | 9.a | Pisos | 5139S | Pulido de pisos graníticos. | m2 | 505139 | Subcontrato pulido de pisos graníticos. | m2 | 1
5139T — pulido de pisos graníticos. (m2)
9 | PISOS y ZOCALOS | 9.a | Pisos | 5139T | pulido de pisos graníticos. | m2 | 5T5139 | Mat. y MdeO. para pulido de pisos graníticos. | m2 | 1
5140 — Piso falso (técnicos elevados) (m2)
9 | PISOS y ZOCALOS | 9.a | Pisos | 5140 | Piso falso (técnicos elevados) | m2 | 505180 | M. de Obra colocación Piso Tecnico | m2 | 1
9 | PISOS y ZOCALOS | 9.a | Pisos | 5140 | Piso falso (técnicos elevados) | m2 | 5155 | Entrepiso Tecnico | m2 | 1
5151S — Piso de Parquet Eucalipto. (m2)
9 | PISOS y ZOCALOS | 9.a | Pisos | 5151S | Piso de Parquet Eucalipto. | m2 | 505151 | Subcontrato Piso de Parquet Eucalipto. | m2 | 1
5151T — Piso de Parquet Eucalipto. (m2)
9 | PISOS y ZOCALOS | 9.a | Pisos | 5151T | Piso de Parquet Eucalipto. | m2 | 5T5151 | Mat. y MdeO. para Piso de Parquet Eucalipto. | m2 | 1
5171 — Piso de losetas de vereda 40/60. (m2)
9 | PISOS y ZOCALOS | 9.a | Pisos | 5171 | Piso de losetas de vereda 40/60. | m2 | 000114 | Oficial. | hs | 0.88
9 | PISOS y ZOCALOS | 9.a | Pisos | 5171 | Piso de losetas de vereda 40/60. | m2 | 000116 | Ayudante. | hs | 0.77
9 | PISOS y ZOCALOS | 9.a | Pisos | 5171 | Piso de losetas de vereda 40/60. | m2 | 1411 | Cemento Portland normal bolsa de 50Kgr - 3 pliegos | Kg | 3.3
9 | PISOS y ZOCALOS | 9.a | Pisos | 5171 | Piso de losetas de vereda 40/60. | m2 | 2211 | Cal Hidraúlica | Kg | 5.8
9 | PISOS y ZOCALOS | 9.a | Pisos | 5171 | Piso de losetas de vereda 40/60. | m2 | 2221 | Arena Mediana | m3 | 0.03
9 | PISOS y ZOCALOS | 9.a | Pisos | 5171 | Piso de losetas de vereda 40/60. | m2 | 5171 | Loseta premoldeada de cemento 40/60 | m2 | 1.05
5171S — Piso de losetas de vereda 40/60. (m2)
9 | PISOS y ZOCALOS | 9.a | Pisos | 5171S | Piso de losetas de vereda 40/60. | m2 | 1411 | Cemento Portland normal bolsa de 50Kgr - 3 pliegos | Kg | 3.3
9 | PISOS y ZOCALOS | 9.a | Pisos | 5171S | Piso de losetas de vereda 40/60. | m2 | 2211 | Cal Hidraúlica | Kg | 5.8
9 | PISOS y ZOCALOS | 9.a | Pisos | 5171S | Piso de losetas de vereda 40/60. | m2 | 2221 | Arena Mediana | m3 | 0.03
9 | PISOS y ZOCALOS | 9.a | Pisos | 5171S | Piso de losetas de vereda 40/60. | m2 | 505171 | M. de Obra para Piso de losetas de vereda 40/60. | m2 | 1
9 | PISOS y ZOCALOS | 9.a | Pisos | 5171S | Piso de losetas de vereda 40/60. | m2 | 5171 | Loseta premoldeada de cemento 40/60 | m2 | 1.05
5171T — Piso de losetas de vereda 40/60. (m2)
9 | PISOS y ZOCALOS | 9.a | Pisos | 5171T | Piso de losetas de vereda 40/60. | m2 | 5T5171 | Mat. y MdeO. para para Piso de losetas de vereda 40/60. | m2 | 1
Zócalos
5212 — Zócalo de cemento alisado h=10cm. (ml)
9 | PISOS y ZOCALOS | 9.b | Zócalos | 5212 | Zócalo de cemento alisado h=10cm. | ml | 000114 | Oficial. | hs | 0.28
9 | PISOS y ZOCALOS | 9.b | Zócalos | 5212 | Zócalo de cemento alisado h=10cm. | ml | 000116 | Ayudante. | hs | 0.11
9 | PISOS y ZOCALOS | 9.b | Zócalos | 5212 | Zócalo de cemento alisado h=10cm. | ml | 1411 | Cemento Portland normal bolsa de 50Kgr - 3 pliegos | Kg | 0.8
9 | PISOS y ZOCALOS | 9.b | Zócalos | 5212 | Zócalo de cemento alisado h=10cm. | ml | 2222 | Arena Fina | m3 | 0.01
5212S — Zócalo de cemento alisado h=10cm. (ml)
9 | PISOS y ZOCALOS | 9.b | Zócalos | 5212S | Zócalo de cemento alisado h=10cm. | ml | 1411 | Cemento Portland normal bolsa de 50Kgr - 3 pliegos | Kg | 0.8
9 | PISOS y ZOCALOS | 9.b | Zócalos | 5212S | Zócalo de cemento alisado h=10cm. | ml | 2222 | Arena Fina | m3 | 0.01
9 | PISOS y ZOCALOS | 9.b | Zócalos | 5212S | Zócalo de cemento alisado h=10cm. | ml | 505212 | M. de Obra para Zócalo de cemento alisado h=10cm. | ml | 1
5212T — Zócalo de cemento alisado h=10cm. (ml)
9 | PISOS y ZOCALOS | 9.b | Zócalos | 5212T | Zócalo de cemento alisado h=10cm. | ml | 5T5212 | Mat. y MdeO. para para Zócalo de cemento alisado h=10cm. | ml | 1
5221 — Zócalo cerámico esmaltado 10/20 (ml)
9 | PISOS y ZOCALOS | 9.b | Zócalos | 5221 | Zócalo cerámico esmaltado 10/20 | ml | 000114 | Oficial. | hs | 0.2
9 | PISOS y ZOCALOS | 9.b | Zócalos | 5221 | Zócalo cerámico esmaltado 10/20 | ml | 000116 | Ayudante. | hs | 0.15
9 | PISOS y ZOCALOS | 9.b | Zócalos | 5221 | Zócalo cerámico esmaltado 10/20 | ml | 1411 | Cemento Portland normal bolsa de 50Kgr - 3 pliegos | Kg | 0.5
9 | PISOS y ZOCALOS | 9.b | Zócalos | 5221 | Zócalo cerámico esmaltado 10/20 | ml | 2212 | Cal Aerea | m2 | 0.5
9 | PISOS y ZOCALOS | 9.b | Zócalos | 5221 | Zócalo cerámico esmaltado 10/20 | ml | 2222 | Arena Fina | m3 | 0.01
9 | PISOS y ZOCALOS | 9.b | Zócalos | 5221 | Zócalo cerámico esmaltado 10/20 | ml | 5122 | Piso Cerámico Esmaltado 20/20. | m2 | 0.11
5221S — Zócalo cerámico esmaltado 10/20 (ml)
9 | PISOS y ZOCALOS | 9.b | Zócalos | 5221S | Zócalo cerámico esmaltado 10/20 | ml | 1411 | Cemento Portland normal bolsa de 50Kgr - 3 pliegos | Kg | 0.5
9 | PISOS y ZOCALOS | 9.b | Zócalos | 5221S | Zócalo cerámico esmaltado 10/20 | ml | 2212 | Cal Aerea | m2 | 0.5
9 | PISOS y ZOCALOS | 9.b | Zócalos | 5221S | Zócalo cerámico esmaltado 10/20 | ml | 2222 | Arena Fina | m3 | 0.01
9 | PISOS y ZOCALOS | 9.b | Zócalos | 5221S | Zócalo cerámico esmaltado 10/20 | ml | 505221 | M. de Obra para Zócalo cerámico esmaltado 10/20 | ml | 1
9 | PISOS y ZOCALOS | 9.b | Zócalos | 5221S | Zócalo cerámico esmaltado 10/20 | ml | 5122 | Piso Cerámico Esmaltado 20/20. | m2 | 0.11
5221T — Zócalo cerámico esmaltado 10/20 (ml)
9 | PISOS y ZOCALOS | 9.b | Zócalos | 5221T | Zócalo cerámico esmaltado 10/20 | ml | 5T5221 | Mat. y MdeO. para para Zócalo cerámico esmaltado 10/20 | ml | 1
5222 — Zócalo cerámico esmaltado 10/30 (ml)
9 | PISOS y ZOCALOS | 9.b | Zócalos | 5222 | Zócalo cerámico esmaltado 10/30 | ml | 000114 | Oficial. | hs | 0.17
9 | PISOS y ZOCALOS | 9.b | Zócalos | 5222 | Zócalo cerámico esmaltado 10/30 | ml | 000116 | Ayudante. | hs | 0.11
9 | PISOS y ZOCALOS | 9.b | Zócalos | 5222 | Zócalo cerámico esmaltado 10/30 | ml | 1411 | Cemento Portland normal bolsa de 50Kgr - 3 pliegos | Kg | 0.5
9 | PISOS y ZOCALOS | 9.b | Zócalos | 5222 | Zócalo cerámico esmaltado 10/30 | ml | 2212 | Cal Aerea | m2 | 0.5
9 | PISOS y ZOCALOS | 9.b | Zócalos | 5222 | Zócalo cerámico esmaltado 10/30 | ml | 2222 | Arena Fina | m3 | 0.01
9 | PISOS y ZOCALOS | 9.b | Zócalos | 5222 | Zócalo cerámico esmaltado 10/30 | ml | 5121 | Ceramico Esmaltado 30/30 | m2 | 0.11
5231 — Zócalo de Mosaico granítico 10/30 (ml)
9 | PISOS y ZOCALOS | 9.b | Zócalos | 5231 | Zócalo de Mosaico granítico 10/30 | ml | 000114 | Oficial. | hs | 0.17
9 | PISOS y ZOCALOS | 9.b | Zócalos | 5231 | Zócalo de Mosaico granítico 10/30 | ml | 000116 | Ayudante. | hs | 0.11
9 | PISOS y ZOCALOS | 9.b | Zócalos | 5231 | Zócalo de Mosaico granítico 10/30 | ml | 1411 | Cemento Portland normal bolsa de 50Kgr - 3 pliegos | Kg | 0.5
9 | PISOS y ZOCALOS | 9.b | Zócalos | 5231 | Zócalo de Mosaico granítico 10/30 | ml | 2212 | Cal Aerea | m2 | 0.5
9 | PISOS y ZOCALOS | 9.b | Zócalos | 5231 | Zócalo de Mosaico granítico 10/30 | ml | 2221 | Arena Mediana | m3 | 0.01
9 | PISOS y ZOCALOS | 9.b | Zócalos | 5231 | Zócalo de Mosaico granítico 10/30 | ml | 5231 | Mosaico Granítico 10/30 | ml | 1.1
5231S — Zócalo de mosaico granítico 10/30 (ml)
9 | PISOS y ZOCALOS | 9.b | Zócalos | 5231S | Zócalo de mosaico granítico 10/30 | ml | 1411 | Cemento Portland normal bolsa de 50Kgr - 3 pliegos | Kg | 0.5
9 | PISOS y ZOCALOS | 9.b | Zócalos | 5231S | Zócalo de mosaico granítico 10/30 | ml | 2212 | Cal Aerea | m2 | 0.5
9 | PISOS y ZOCALOS | 9.b | Zócalos | 5231S | Zócalo de mosaico granítico 10/30 | ml | 2221 | Arena Mediana | m3 | 0.01
9 | PISOS y ZOCALOS | 9.b | Zócalos | 5231S | Zócalo de mosaico granítico 10/30 | ml | 505231 | M. de Obra para Zócalo de mosaico granítico 10/30 | ml | 1
9 | PISOS y ZOCALOS | 9.b | Zócalos | 5231S | Zócalo de mosaico granítico 10/30 | ml | 5231 | Mosaico Granítico 10/30 | ml | 1.1
5231T — Zócalo de Mosaico granítico 10/30 (ml)
9 | PISOS y ZOCALOS | 9.b | Zócalos | 5231T | Zócalo de Mosaico granítico 10/30 | ml | 5T5231 | Mat. y MdeO. para para Zócalo de mosaico granítico 10/30 | ml | 1
5251 — Zócalo de Cedro. (ml)
9 | PISOS y ZOCALOS | 9.b | Zócalos | 5251 | Zócalo de Cedro. | ml | 000114 | Oficial. | hs | 0.6
9 | PISOS y ZOCALOS | 9.b | Zócalos | 5251 | Zócalo de Cedro. | ml | 000116 | Ayudante. | hs | 0.4
9 | PISOS y ZOCALOS | 9.b | Zócalos | 5251 | Zócalo de Cedro. | ml | 1411 | Cemento Portland normal bolsa de 50Kgr - 3 pliegos | Kg | 0.25
9 | PISOS y ZOCALOS | 9.b | Zócalos | 5251 | Zócalo de Cedro. | ml | 5251 | Zócalo de Eucalipto h=10cm | ml | 1.05
10. PAVIMENTOS
De hormigón armado
1161 — Platea de 0,12m de espesor. (m2)
10 | PAVIMENTOS | 10.a | De hormigón armado | 1161 | Platea de 0,12m de espesor. | m2 | 000114 | Oficial. | hs | 1.27
10 | PAVIMENTOS | 10.a | De hormigón armado | 1161 | Platea de 0,12m de espesor. | m2 | 000116 | Ayudante. | hs | 1.56
10 | PAVIMENTOS | 10.a | De hormigón armado | 1161 | Platea de 0,12m de espesor. | m2 | 1131 | Malla de Acero tipo Sima 15x15 - Diam. 6mm Q188. | Kg | 3.3
10 | PAVIMENTOS | 10.a | De hormigón armado | 1161 | Platea de 0,12m de espesor. | m2 | 1212 | Alambre negro recocido Nro. 16. | Kg | 0.02
10 | PAVIMENTOS | 10.a | De hormigón armado | 1161 | Platea de 0,12m de espesor. | m2 | 1411 | Cemento Portland normal bolsa de 50Kgr - 3 pliegos | Kg | 45
10 | PAVIMENTOS | 10.a | De hormigón armado | 1161 | Platea de 0,12m de espesor. | m2 | 1511 | Arena gruesa lavada | m3 | 0.08
10 | PAVIMENTOS | 10.a | De hormigón armado | 1161 | Platea de 0,12m de espesor. | m2 | 1630 | Canto Rodado / Piedra partida | m3 | 0.08
1161E — Subcontrato Platea de 0,12m de espesor. (m2)
10 | PAVIMENTOS | 10.a | De hormigón armado | 1161E | Subcontrato Platea de 0,12m de espesor. | m2 | 102161 | Con H° Elaborado, y provisión de madera, clavos y alambre | m2 | 1
10 | PAVIMENTOS | 10.a | De hormigón armado | 1161E | Subcontrato Platea de 0,12m de espesor. | m2 | 1131 | Malla de Acero tipo Sima 15x15 - Diam. 6mm Q188. | Kg | 3.3
10 | PAVIMENTOS | 10.a | De hormigón armado | 1161E | Subcontrato Platea de 0,12m de espesor. | m2 | 1821 | Hormigón Elaborado p/Estructuras as. 15 - Tbk 210 | m3 | 0.13
1161S — Platea de 0,12m de espesor. (m2)
10 | PAVIMENTOS | 10.a | De hormigón armado | 1161S | Platea de 0,12m de espesor. | m2 | 101161 | Incluye mezcla en obra, madera, clavos y alambre. | m2 | 1
10 | PAVIMENTOS | 10.a | De hormigón armado | 1161S | Platea de 0,12m de espesor. | m2 | 1131 | Malla de Acero tipo Sima 15x15 - Diam. 6mm Q188. | Kg | 3.3
10 | PAVIMENTOS | 10.a | De hormigón armado | 1161S | Platea de 0,12m de espesor. | m2 | 1411 | Cemento Portland normal bolsa de 50Kgr - 3 pliegos | Kg | 45
10 | PAVIMENTOS | 10.a | De hormigón armado | 1161S | Platea de 0,12m de espesor. | m2 | 1511 | Arena gruesa lavada | m3 | 0.08
10 | PAVIMENTOS | 10.a | De hormigón armado | 1161S | Platea de 0,12m de espesor. | m2 | 1630 | Canto Rodado / Piedra partida | m3 | 0.08
1161T — Platea de 0,12m de espesor. (m2)
10 | PAVIMENTOS | 10.a | De hormigón armado | 1161T | Platea de 0,12m de espesor. | m2 | 104161 | Provisión Total (Mdeo, H°, madera, clavos y alambre) | m3 | 1
5162 — Piso de Hormigón Armado fratazado esp. 0,15m. (m2)
10 | PAVIMENTOS | 10.a | De hormigón armado | 5162 | Piso de Hormigón Armado fratazado esp. 0,15m. | m2 | 000114 | Oficial. | hs | 0.48
10 | PAVIMENTOS | 10.a | De hormigón armado | 5162 | Piso de Hormigón Armado fratazado esp. 0,15m. | m2 | 000116 | Ayudante. | hs | 1
10 | PAVIMENTOS | 10.a | De hormigón armado | 5162 | Piso de Hormigón Armado fratazado esp. 0,15m. | m2 | 1131 | Malla de Acero tipo Sima 15x15 - Diam. 6mm Q188. | Kg | 3.3
10 | PAVIMENTOS | 10.a | De hormigón armado | 5162 | Piso de Hormigón Armado fratazado esp. 0,15m. | m2 | 1411 | Cemento Portland normal bolsa de 50Kgr - 3 pliegos | Kg | 45
10 | PAVIMENTOS | 10.a | De hormigón armado | 5162 | Piso de Hormigón Armado fratazado esp. 0,15m. | m2 | 1511 | Arena gruesa lavada | m3 | 0.05
10 | PAVIMENTOS | 10.a | De hormigón armado | 5162 | Piso de Hormigón Armado fratazado esp. 0,15m. | m2 | 1630 | Canto Rodado / Piedra partida | m3 | 0.07
5163 — Piso de Hormigón Armado fratazado esp. 0,20m. (m2)
10 | PAVIMENTOS | 10.a | De hormigón armado | 5163 | Piso de Hormigón Armado fratazado esp. 0,20m. | m2 | 000114 | Oficial. | hs | 0.7
10 | PAVIMENTOS | 10.a | De hormigón armado | 5163 | Piso de Hormigón Armado fratazado esp. 0,20m. | m2 | 000116 | Ayudante. | hs | 1.2
10 | PAVIMENTOS | 10.a | De hormigón armado | 5163 | Piso de Hormigón Armado fratazado esp. 0,20m. | m2 | 1131 | Malla de Acero tipo Sima 15x15 - Diam. 6mm Q188. | Kg | 3.3
10 | PAVIMENTOS | 10.a | De hormigón armado | 5163 | Piso de Hormigón Armado fratazado esp. 0,20m. | m2 | 1411 | Cemento Portland normal bolsa de 50Kgr - 3 pliegos | Kg | 60
10 | PAVIMENTOS | 10.a | De hormigón armado | 5163 | Piso de Hormigón Armado fratazado esp. 0,20m. | m2 | 1511 | Arena gruesa lavada | m3 | 0.07
10 | PAVIMENTOS | 10.a | De hormigón armado | 5163 | Piso de Hormigón Armado fratazado esp. 0,20m. | m2 | 1630 | Canto Rodado / Piedra partida | m3 | 0.09
5163S — Piso de Hormigón Armado fratazado esp. 0,20m. (m2)
10 | PAVIMENTOS | 10.a | De hormigón armado | 5163S | Piso de Hormigón Armado fratazado esp. 0,20m. | m2 | 1131 | Malla de Acero tipo Sima 15x15 - Diam. 6mm Q188. | Kg | 3.4
10 | PAVIMENTOS | 10.a | De hormigón armado | 5163S | Piso de Hormigón Armado fratazado esp. 0,20m. | m2 | 1411 | Cemento Portland normal bolsa de 50Kgr - 3 pliegos | Kg | 60
10 | PAVIMENTOS | 10.a | De hormigón armado | 5163S | Piso de Hormigón Armado fratazado esp. 0,20m. | m2 | 1511 | Arena gruesa lavada | m3 | 0.07
10 | PAVIMENTOS | 10.a | De hormigón armado | 5163S | Piso de Hormigón Armado fratazado esp. 0,20m. | m2 | 1630 | Canto Rodado / Piedra partida | m3 | 0.09
10 | PAVIMENTOS | 10.a | De hormigón armado | 5163S | Piso de Hormigón Armado fratazado esp. 0,20m. | m2 | 505163 | M. de Obra Piso de Hormigón Armado fratazado 0,20m | m2 | 1
5163T — Piso de Hormigón Armado fratazado esp. 0,20m. (m2)
10 | PAVIMENTOS | 10.a | De hormigón armado | 5163T | Piso de Hormigón Armado fratazado esp. 0,20m. | m2 | 5T5163 | Mat. y MdeO. para Piso de Hormigón Armado fratazado 0,20m | m2 | 1
5164 — Piso Hormigón Armado alisado mecánico color 0,12m. (m2)
10 | PAVIMENTOS | 10.a | De hormigón armado | 5164 | Piso Hormigón Armado alisado mecánico color 0,12m. | m2 | 000114 | Oficial. | hs | 0.3
10 | PAVIMENTOS | 10.a | De hormigón armado | 5164 | Piso Hormigón Armado alisado mecánico color 0,12m. | m2 | 000116 | Ayudante. | hs | 0.6
10 | PAVIMENTOS | 10.a | De hormigón armado | 5164 | Piso Hormigón Armado alisado mecánico color 0,12m. | m2 | 1131 | Malla de Acero tipo Sima 15x15 - Diam. 6mm Q188. | Kg | 3.3
10 | PAVIMENTOS | 10.a | De hormigón armado | 5164 | Piso Hormigón Armado alisado mecánico color 0,12m. | m2 | 1411 | Cemento Portland normal bolsa de 50Kgr - 3 pliegos | Kg | 50
10 | PAVIMENTOS | 10.a | De hormigón armado | 5164 | Piso Hormigón Armado alisado mecánico color 0,12m. | m2 | 1511 | Arena gruesa lavada | m3 | 0.06
10 | PAVIMENTOS | 10.a | De hormigón armado | 5164 | Piso Hormigón Armado alisado mecánico color 0,12m. | m2 | 1630 | Canto Rodado / Piedra partida | m3 | 0.09
5164S — Piso Hormigón Armado alisado mecánico color 0,12m. (m2)
10 | PAVIMENTOS | 10.a | De hormigón armado | 5164S | Piso Hormigón Armado alisado mecánico color 0,12m. | m2 | 505164 | Subcontrato Piso Hormigón Armado alisado mec. 0,12 | m2 | 1
5164T — Piso Hormigón Armado alisado mecánico color 0,12m. (m2)
10 | PAVIMENTOS | 10.a | De hormigón armado | 5164T | Piso Hormigón Armado alisado mecánico color 0,12m. | m2 | 5T5164 | Mat. y MdeO. para Piso Hormigón Armado alisado mec. 0,12 | m2 | 1
5165 — Piso Hormigón Armado alisado mecánico color 0,15m. (m2)
10 | PAVIMENTOS | 10.a | De hormigón armado | 5165 | Piso Hormigón Armado alisado mecánico color 0,15m. | m2 | 000114 | Oficial. | hs | 0.24
10 | PAVIMENTOS | 10.a | De hormigón armado | 5165 | Piso Hormigón Armado alisado mecánico color 0,15m. | m2 | 000116 | Ayudante. | hs | 0.72
10 | PAVIMENTOS | 10.a | De hormigón armado | 5165 | Piso Hormigón Armado alisado mecánico color 0,15m. | m2 | 1131 | Malla de Acero tipo Sima 15x15 - Diam. 6mm Q188. | Kg | 3.2
10 | PAVIMENTOS | 10.a | De hormigón armado | 5165 | Piso Hormigón Armado alisado mecánico color 0,15m. | m2 | 1411 | Cemento Portland normal bolsa de 50Kgr - 3 pliegos | Kg | 63
10 | PAVIMENTOS | 10.a | De hormigón armado | 5165 | Piso Hormigón Armado alisado mecánico color 0,15m. | m2 | 1511 | Arena gruesa lavada | m3 | 0.08
10 | PAVIMENTOS | 10.a | De hormigón armado | 5165 | Piso Hormigón Armado alisado mecánico color 0,15m. | m2 | 1630 | Canto Rodado / Piedra partida | m3 | 0.11
5165S — Piso Hormigón Armado alisado mecánico color 0,15m. (m2)
10 | PAVIMENTOS | 10.a | De hormigón armado | 5165S | Piso Hormigón Armado alisado mecánico color 0,15m. | m2 | 1131 | Malla de Acero tipo Sima 15x15 - Diam. 6mm Q188. | Kg | 3.3
10 | PAVIMENTOS | 10.a | De hormigón armado | 5165S | Piso Hormigón Armado alisado mecánico color 0,15m. | m2 | 1411 | Cemento Portland normal bolsa de 50Kgr - 3 pliegos | Kg | 63
10 | PAVIMENTOS | 10.a | De hormigón armado | 5165S | Piso Hormigón Armado alisado mecánico color 0,15m. | m2 | 1511 | Arena gruesa lavada | m3 | 0.08
10 | PAVIMENTOS | 10.a | De hormigón armado | 5165S | Piso Hormigón Armado alisado mecánico color 0,15m. | m2 | 1630 | Canto Rodado / Piedra partida | m3 | 0.11
10 | PAVIMENTOS | 10.a | De hormigón armado | 5165S | Piso Hormigón Armado alisado mecánico color 0,15m. | m2 | 505165 | Subcontrato Piso Hormigón Armado alisado mec. 0.15 | m2 | 1
5165T — Piso Hormigón Armado alisado mecánico color 0,15m. (m2)
10 | PAVIMENTOS | 10.a | De hormigón armado | 5165T | Piso Hormigón Armado alisado mecánico color 0,15m. | m2 | 5T5165 | Mat. y MdeO. para Piso Hormigón Armado alisado mec. 0.15 | m2 | 1
5166 — Piso Hormigón Armado alisado mecánico color 0,20m. (m2)
10 | PAVIMENTOS | 10.a | De hormigón armado | 5166 | Piso Hormigón Armado alisado mecánico color 0,20m. | m2 | 000114 | Oficial. | hs | 0.39
10 | PAVIMENTOS | 10.a | De hormigón armado | 5166 | Piso Hormigón Armado alisado mecánico color 0,20m. | m2 | 000116 | Ayudante. | hs | 0.88
10 | PAVIMENTOS | 10.a | De hormigón armado | 5166 | Piso Hormigón Armado alisado mecánico color 0,20m. | m2 | 1131 | Malla de Acero tipo Sima 15x15 - Diam. 6mm Q188. | Kg | 3.3
10 | PAVIMENTOS | 10.a | De hormigón armado | 5166 | Piso Hormigón Armado alisado mecánico color 0,20m. | m2 | 1411 | Cemento Portland normal bolsa de 50Kgr - 3 pliegos | Kg | 83
10 | PAVIMENTOS | 10.a | De hormigón armado | 5166 | Piso Hormigón Armado alisado mecánico color 0,20m. | m2 | 1511 | Arena gruesa lavada | m3 | 0.1
10 | PAVIMENTOS | 10.a | De hormigón armado | 5166 | Piso Hormigón Armado alisado mecánico color 0,20m. | m2 | 1630 | Canto Rodado / Piedra partida | m3 | 0.15
5166S — Piso Hormigón Armado alisado mecánico color 0,20m. (m2)
10 | PAVIMENTOS | 10.a | De hormigón armado | 5166S | Piso Hormigón Armado alisado mecánico color 0,20m. | m2 | 1131 | Malla de Acero tipo Sima 15x15 - Diam. 6mm Q188. | Kg | 4.2
10 | PAVIMENTOS | 10.a | De hormigón armado | 5166S | Piso Hormigón Armado alisado mecánico color 0,20m. | m2 | 1411 | Cemento Portland normal bolsa de 50Kgr - 3 pliegos | Kg | 83
10 | PAVIMENTOS | 10.a | De hormigón armado | 5166S | Piso Hormigón Armado alisado mecánico color 0,20m. | m2 | 1511 | Arena gruesa lavada | m3 | 0.1
10 | PAVIMENTOS | 10.a | De hormigón armado | 5166S | Piso Hormigón Armado alisado mecánico color 0,20m. | m2 | 1630 | Canto Rodado / Piedra partida | m3 | 0.15
10 | PAVIMENTOS | 10.a | De hormigón armado | 5166S | Piso Hormigón Armado alisado mecánico color 0,20m. | m2 | 505166 | Subcontrato Piso Hormigón Armado alisado mec. 0,20 | m2 | 1
5166T — Piso Hormigón Armado alisado mecánico color 0,20m. (m2)
10 | PAVIMENTOS | 10.a | De hormigón armado | 5166T | Piso Hormigón Armado alisado mecánico color 0,20m. | m2 | 5T5166 | Mat. y MdeO. para Piso Hormigón Armado alisado mec. 0,20 | m2 | 1
5167S — Aserrado de juntas en pisos de Hormigón Armado. (m2)
10 | PAVIMENTOS | 10.a | De hormigón armado | 5167S | Aserrado de juntas en pisos de Hormigón Armado. | m2 | 505167 | Subcontrato Aserrado de juntas piso de H.A. | ml | 1
5167T — Aserrado de juntas piso de H.A. (ml)
10 | PAVIMENTOS | 10.a | De hormigón armado | 5167T | Aserrado de juntas piso de H.A. | ml | 5T5167 | Mat. y MdeO. para Aserrado de juntas piso de H.A. | ml | 1
5168 — Juntas de Dilatación. (m2)
10 | PAVIMENTOS | 10.a | De hormigón armado | 5168 | Juntas de Dilatación. | m2 | 000114 | Oficial. | hs | 0.22
10 | PAVIMENTOS | 10.a | De hormigón armado | 5168 | Juntas de Dilatación. | m2 | 000116 | Ayudante. | hs | 0.44
10 | PAVIMENTOS | 10.a | De hormigón armado | 5168 | Juntas de Dilatación. | m2 | 1124 | H. Torsionado Tek=4200Kgr/cm2 - Diam. 10,0mm. | Kg | 1.28
10 | PAVIMENTOS | 10.a | De hormigón armado | 5168 | Juntas de Dilatación. | m2 | 2431 | Poliestireno expandido 20mm. | m2 | 0.2
10 | PAVIMENTOS | 10.a | De hormigón armado | 5168 | Juntas de Dilatación. | m2 | 5164 | Material Bituminoso para juntas de dilatación | Kg | 0.78
De piezas encastrables
5180S — Pavimento de granitullo (m2)
10 | PAVIMENTOS | 10.b | De piezas encastrables | 5180S | Pavimento de granitullo | m2 | 000114 | Oficial. | hs | 0.5
10 | PAVIMENTOS | 10.b | De piezas encastrables | 5180S | Pavimento de granitullo | m2 | 000116 | Ayudante. | hs | 0.35
10 | PAVIMENTOS | 10.b | De piezas encastrables | 5180S | Pavimento de granitullo | m2 | 1411 | Cemento Portland normal bolsa de 50Kgr - 3 pliegos | Kg | 0.7
10 | PAVIMENTOS | 10.b | De piezas encastrables | 5180S | Pavimento de granitullo | m2 | 1511 | Arena gruesa lavada | m3 | 0.06
10 | PAVIMENTOS | 10.b | De piezas encastrables | 5180S | Pavimento de granitullo | m2 | 5160 | Granitullo 10x10 | m2 | 90
5180T — Piso Tecnico (m2)
10 | PAVIMENTOS | 10.b | De piezas encastrables | 5180T | Piso Tecnico | m2 | 5T5180 | Mat. y MdeO. para colocación Piso Tecnico | m2 | 1
5190S — Pavimento de bloques articulados (m2)
10 | PAVIMENTOS | 10.b | De piezas encastrables | 5190S | Pavimento de bloques articulados | m2 | 000114 | Oficial. | hs | 0.4
10 | PAVIMENTOS | 10.b | De piezas encastrables | 5190S | Pavimento de bloques articulados | m2 | 000116 | Ayudante. | hs | 0.8
10 | PAVIMENTOS | 10.b | De piezas encastrables | 5190S | Pavimento de bloques articulados | m2 | 1411 | Cemento Portland normal bolsa de 50Kgr - 3 pliegos | Kg | 14
10 | PAVIMENTOS | 10.b | De piezas encastrables | 5190S | Pavimento de bloques articulados | m2 | 1511 | Arena gruesa lavada | m3 | 0.05
10 | PAVIMENTOS | 10.b | De piezas encastrables | 5190S | Pavimento de bloques articulados | m2 | 5170 | Pavimento Articulado | m2 | 45
5190T — de Microcemento (m2)
10 | PAVIMENTOS | 10.b | De piezas encastrables | 5190T | de Microcemento | m2 | 5T5190 | Mat. y MdeO. para piso de Microcemento | m2 | 1
13. CUBIERTAS
Tradicionales
4111 — Azotea inaccesible completa con techado asfáltico (m2)
13 | CUBIERTAS | 13.a | Tradicionales | 4111 | Azotea inaccesible completa con techado asfáltico | m2 | 000114 | Oficial. | hs | 1.1
13 | CUBIERTAS | 13.a | Tradicionales | 4111 | Azotea inaccesible completa con techado asfáltico | m2 | 000116 | Ayudante. | hs | 1.65
13 | CUBIERTAS | 13.a | Tradicionales | 4111 | Azotea inaccesible completa con techado asfáltico | m2 | 1411 | Cemento Portland normal bolsa de 50Kgr - 3 pliegos | Kg | 38.2
13 | CUBIERTAS | 13.a | Tradicionales | 4111 | Azotea inaccesible completa con techado asfáltico | m2 | 2221 | Arena Mediana | m3 | 0.03
13 | CUBIERTAS | 13.a | Tradicionales | 4111 | Azotea inaccesible completa con techado asfáltico | m2 | 2411 | Cascote de Ladrillos molidos | m3 | 0.18
13 | CUBIERTAS | 13.a | Tradicionales | 4111 | Azotea inaccesible completa con techado asfáltico | m2 | 2432 | Poliestireno expandido 40mm. | m2 | 1.05
13 | CUBIERTAS | 13.a | Tradicionales | 4111 | Azotea inaccesible completa con techado asfáltico | m2 | 4111 | Techado de membrana asfáltica 6mm | m2 | 1.3
4112 — Azotea inaccesible completa con techado y aluminio (m2)
13 | CUBIERTAS | 13.a | Tradicionales | 4112 | Azotea inaccesible completa con techado y aluminio | m2 | 000114 | Oficial. | hs | 1.1
13 | CUBIERTAS | 13.a | Tradicionales | 4112 | Azotea inaccesible completa con techado y aluminio | m2 | 000116 | Ayudante. | hs | 1.65
13 | CUBIERTAS | 13.a | Tradicionales | 4112 | Azotea inaccesible completa con techado y aluminio | m2 | 1411 | Cemento Portland normal bolsa de 50Kgr - 3 pliegos | Kg | 38.2
13 | CUBIERTAS | 13.a | Tradicionales | 4112 | Azotea inaccesible completa con techado y aluminio | m2 | 2221 | Arena Mediana | m3 | 0.03
13 | CUBIERTAS | 13.a | Tradicionales | 4112 | Azotea inaccesible completa con techado y aluminio | m2 | 2411 | Cascote de Ladrillos molidos | m3 | 0.18
13 | CUBIERTAS | 13.a | Tradicionales | 4112 | Azotea inaccesible completa con techado y aluminio | m2 | 2432 | Poliestireno expandido 40mm. | m2 | 1.05
13 | CUBIERTAS | 13.a | Tradicionales | 4112 | Azotea inaccesible completa con techado y aluminio | m2 | 4112 | Techado de membrana asfáltica 6mm con aluminio | m2 | 1.3
4112S — Azotea inaccesible completa con techado y aluminio (m2)
13 | CUBIERTAS | 13.a | Tradicionales | 4112S | Azotea inaccesible completa con techado y aluminio | m2 | 1411 | Cemento Portland normal bolsa de 50Kgr - 3 pliegos | Kg | 38.2
13 | CUBIERTAS | 13.a | Tradicionales | 4112S | Azotea inaccesible completa con techado y aluminio | m2 | 2221 | Arena Mediana | m3 | 0.03
13 | CUBIERTAS | 13.a | Tradicionales | 4112S | Azotea inaccesible completa con techado y aluminio | m2 | 2411 | Cascote de Ladrillos molidos | m3 | 0.18
13 | CUBIERTAS | 13.a | Tradicionales | 4112S | Azotea inaccesible completa con techado y aluminio | m2 | 2432 | Poliestireno expandido 40mm. | m2 | 1.05
13 | CUBIERTAS | 13.a | Tradicionales | 4112S | Azotea inaccesible completa con techado y aluminio | m2 | 404112 | M. de Obra Azotea accesible completa con techado. | m2 | 1
13 | CUBIERTAS | 13.a | Tradicionales | 4112S | Azotea inaccesible completa con techado y aluminio | m2 | 4112 | Techado de membrana asfáltica 6mm con aluminio | m2 | 1.3
4112T — Azotea inaccesible completa con techado y aluminio (m2)
13 | CUBIERTAS | 13.a | Tradicionales | 4112T | Azotea inaccesible completa con techado y aluminio | m2 | 4T4112 | Mat. y MdeO. Azotea accesible completa con techado. | m2 | 1
4121 — Azotea accesible completa con baldosas cerámicas. (m2)
13 | CUBIERTAS | 13.a | Tradicionales | 4121 | Azotea accesible completa con baldosas cerámicas. | m2 | 000114 | Oficial. | hs | 2.2
13 | CUBIERTAS | 13.a | Tradicionales | 4121 | Azotea accesible completa con baldosas cerámicas. | m2 | 000116 | Ayudante. | hs | 2
13 | CUBIERTAS | 13.a | Tradicionales | 4121 | Azotea accesible completa con baldosas cerámicas. | m2 | 1411 | Cemento Portland normal bolsa de 50Kgr - 3 pliegos | Kg | 41
13 | CUBIERTAS | 13.a | Tradicionales | 4121 | Azotea accesible completa con baldosas cerámicas. | m2 | 2221 | Arena Mediana | m3 | 0.06
13 | CUBIERTAS | 13.a | Tradicionales | 4121 | Azotea accesible completa con baldosas cerámicas. | m2 | 2411 | Cascote de Ladrillos molidos | m3 | 0.18
13 | CUBIERTAS | 13.a | Tradicionales | 4121 | Azotea accesible completa con baldosas cerámicas. | m2 | 2432 | Poliestireno expandido 40mm. | m2 | 1.05
13 | CUBIERTAS | 13.a | Tradicionales | 4121 | Azotea accesible completa con baldosas cerámicas. | m2 | 4111 | Techado de membrana asfáltica 6mm | m2 | 1.3
13 | CUBIERTAS | 13.a | Tradicionales | 4121 | Azotea accesible completa con baldosas cerámicas. | m2 | 5125 | Baldosa cerámica de azotea 20/20 | m2 | 1.1
4131S — Cubierta con membrana 4 mm. con aluminio. (m2)
13 | CUBIERTAS | 13.a | Tradicionales | 4131S | Cubierta con membrana 4 mm. con aluminio. | m2 | 404131 | Subcontrato Cubierta con membrana 4 mm. c/aluminio | m2 | 1
4131T — Cubierta con membrana 4 mm. c/aluminio (m2)
13 | CUBIERTAS | 13.a | Tradicionales | 4131T | Cubierta con membrana 4 mm. c/aluminio | m2 | 4T4131 | Mat. y MdeO. para Cubierta con membrana 4 mm. c/aluminio | m2 | 1
4132S — Cubierta con membrana 4 mm. sin aluminio. (m2)
13 | CUBIERTAS | 13.a | Tradicionales | 4132S | Cubierta con membrana 4 mm. sin aluminio. | m2 | 404132 | Subcontrato Cubierta con membrana 4 mm. s/aluminio | m2 | 1
4132T — Cubierta con membrana 4 mm. s/aluminio (m2)
13 | CUBIERTAS | 13.a | Tradicionales | 4132T | Cubierta con membrana 4 mm. s/aluminio | m2 | 4T4132 | Mat. y MdeO. para Cubierta con membrana 4 mm. s/aluminio | m2 | 1
de Tejas
4220 — Cubierta de tejas españolas (m2)
13 | CUBIERTAS | 13.b | de Tejas | 4220 | Cubierta de tejas españolas | m2 | 000114 | Oficial. | hs | 1.9
13 | CUBIERTAS | 13.b | de Tejas | 4220 | Cubierta de tejas españolas | m2 | 000116 | Ayudante. | hs | 2
13 | CUBIERTAS | 13.b | de Tejas | 4220 | Cubierta de tejas españolas | m2 | 1223 | Clavos Punta París 2-3" promedio. | Kg | 0.25
13 | CUBIERTAS | 13.b | de Tejas | 4220 | Cubierta de tejas españolas | m2 | 4411 | Tejas españolas coloniales. | un | 32
13 | CUBIERTAS | 13.b | de Tejas | 4220 | Cubierta de tejas españolas | m2 | 4421 | Fieltro asfáltico n°15. | m2 | 1.1
13 | CUBIERTAS | 13.b | de Tejas | 4220 | Cubierta de tejas españolas | m2 | 4431 | Entablado de madera 1". | m2 | 1.1
13 | CUBIERTAS | 13.b | de Tejas | 4220 | Cubierta de tejas españolas | m2 | 4432 | Cabios de madera 1"x3". | ml | 1.7
13 | CUBIERTAS | 13.b | de Tejas | 4220 | Cubierta de tejas españolas | m2 | 4433 | Alfajía 1"x3". | ml | 3.5
13 | CUBIERTAS | 13.b | de Tejas | 4220 | Cubierta de tejas españolas | m2 | 4434 | Caballete 1"x3½". | ml | 4.6
13 | CUBIERTAS | 13.b | de Tejas | 4220 | Cubierta de tejas españolas | m2 | 4435 | Listón ½"x1½". | ml | 1.7
4220S — Cubierta de tejas españolas (m2)
13 | CUBIERTAS | 13.b | de Tejas | 4220S | Cubierta de tejas españolas | m2 | 404210 | Subcontrato Cubierta de tejas francesa comunes. | m2 | 1
4221 — Cubierta de tejas españolas asentadas sobre losa. (m2)
13 | CUBIERTAS | 13.b | de Tejas | 4221 | Cubierta de tejas españolas asentadas sobre losa. | m2 | 000114 | Oficial. | hs | 0.75
13 | CUBIERTAS | 13.b | de Tejas | 4221 | Cubierta de tejas españolas asentadas sobre losa. | m2 | 000116 | Ayudante. | hs | 1
13 | CUBIERTAS | 13.b | de Tejas | 4221 | Cubierta de tejas españolas asentadas sobre losa. | m2 | 1411 | Cemento Portland normal bolsa de 50Kgr - 3 pliegos | Kg | 1.5
13 | CUBIERTAS | 13.b | de Tejas | 4221 | Cubierta de tejas españolas asentadas sobre losa. | m2 | 2211 | Cal Hidraúlica | Kg | 5.1
13 | CUBIERTAS | 13.b | de Tejas | 4221 | Cubierta de tejas españolas asentadas sobre losa. | m2 | 2221 | Arena Mediana | m3 | 0.025
13 | CUBIERTAS | 13.b | de Tejas | 4221 | Cubierta de tejas españolas asentadas sobre losa. | m2 | 2411 | Cascote de Ladrillos molidos | m3 | 0.009
13 | CUBIERTAS | 13.b | de Tejas | 4221 | Cubierta de tejas españolas asentadas sobre losa. | m2 | 4411 | Tejas españolas coloniales. | un | 32
4150 — Cubierta de tejas francesas sobre entablado. (m2)
13 | CUBIERTAS | 13.b | de Tejas | 4150 | Cubierta de tejas francesas sobre entablado. | m2 | 000114 | Oficial. | hs | 1.6
13 | CUBIERTAS | 13.b | de Tejas | 4150 | Cubierta de tejas francesas sobre entablado. | m2 | 000116 | Ayudante. | hs | 2
13 | CUBIERTAS | 13.b | de Tejas | 4150 | Cubierta de tejas francesas sobre entablado. | m2 | 1223 | Clavos Punta París 2-3" promedio. | Kg | 0.2
13 | CUBIERTAS | 13.b | de Tejas | 4150 | Cubierta de tejas francesas sobre entablado. | m2 | 4412 | Tejas francesas. | un | 14
13 | CUBIERTAS | 13.b | de Tejas | 4150 | Cubierta de tejas francesas sobre entablado. | m2 | 4421 | Fieltro asfáltico n°15. | m2 | 1.1
13 | CUBIERTAS | 13.b | de Tejas | 4150 | Cubierta de tejas francesas sobre entablado. | m2 | 4431 | Entablado de madera 1". | m2 | 1.1
13 | CUBIERTAS | 13.b | de Tejas | 4150 | Cubierta de tejas francesas sobre entablado. | m2 | 4432 | Cabios de madera 1"x3". | ml | 1.7
13 | CUBIERTAS | 13.b | de Tejas | 4150 | Cubierta de tejas francesas sobre entablado. | m2 | 4435 | Listón ½"x1½". | ml | 1.7
13 | CUBIERTAS | 13.b | de Tejas | 4150 | Cubierta de tejas francesas sobre entablado. | m2 | 4436 | Listón 1"x2". | ml | 2.4
4160 — Cubierta de tejas francesas asentadas sobre losa. (m2)
13 | CUBIERTAS | 13.b | de Tejas | 4160 | Cubierta de tejas francesas asentadas sobre losa. | m2 | 000114 | Oficial. | hs | 0.65
13 | CUBIERTAS | 13.b | de Tejas | 4160 | Cubierta de tejas francesas asentadas sobre losa. | m2 | 000116 | Ayudante. | hs | 0.95
13 | CUBIERTAS | 13.b | de Tejas | 4160 | Cubierta de tejas francesas asentadas sobre losa. | m2 | 1411 | Cemento Portland normal bolsa de 50Kgr - 3 pliegos | Kg | 1.5
13 | CUBIERTAS | 13.b | de Tejas | 4160 | Cubierta de tejas francesas asentadas sobre losa. | m2 | 2211 | Cal Hidraúlica | Kg | 5.1
13 | CUBIERTAS | 13.b | de Tejas | 4160 | Cubierta de tejas francesas asentadas sobre losa. | m2 | 2221 | Arena Mediana | m3 | 0.025
13 | CUBIERTAS | 13.b | de Tejas | 4160 | Cubierta de tejas francesas asentadas sobre losa. | m2 | 2411 | Cascote de Ladrillos molidos | m3 | 0.009
13 | CUBIERTAS | 13.b | de Tejas | 4160 | Cubierta de tejas francesas asentadas sobre losa. | m2 | 4412 | Tejas francesas. | un | 14
4160T — Cubierta de tejas francesa comunes. (m2)
13 | CUBIERTAS | 13.b | de Tejas | 4160T | Cubierta de tejas francesa comunes. | m2 | 4T4210 | Mat. y MdeO. para Cubierta de tejas francesa comunes. | m2 | 1
Metálicas
4230 — Cubierta de chapas onduladas de hierro galvanizado (m2)
13 | CUBIERTAS | 13.c | Metálicas | 4230 | Cubierta de chapas onduladas de hierro galvanizado | m2 | 404310 | Subcontrato Estructura metalica | m2 | 1
4310S — Cubierta metálica c/aislación tipo R. Roll 25mm. (m2)
13 | CUBIERTAS | 13.c | Metálicas | 4310S | Cubierta metálica c/aislación tipo R. Roll 25mm. | m2 | 404310 | Subcontrato Estructura metalica | m2 | 1
4310T — Cubierta metálica c/aislación tipo R. Roll 25mm. (m2)
13 | CUBIERTAS | 13.c | Metálicas | 4310T | Cubierta metálica c/aislación tipo R. Roll 25mm. | m2 | 4T4310 | Mat. y MdeO. para Estructura metalica | m2 | 1
?.
5511 — Mesada de cocina en granito Gris Mara esp. 2cm. (m2)
? |  |  |  | 5511 | Mesada de cocina en granito Gris Mara esp. 2cm. | m2 | 000114 | Oficial. | hs | 4
? |  |  |  | 5511 | Mesada de cocina en granito Gris Mara esp. 2cm. | m2 | 000116 | Ayudante. | hs | 4
? |  |  |  | 5511 | Mesada de cocina en granito Gris Mara esp. 2cm. | m2 | 5143 | Granito Gris Mara lustrado 2,0 cm. | m2 | 1.2
2710T — Conducto de ventilación un ambiente (ml)
? |  |  |  | 2710T | Conducto de ventilación un ambiente | ml | 202710 | M. de Obra Conducto de ventilación un ambiente | ml | 1
? |  |  |  | 2710T | Conducto de ventilación un ambiente | ml | 2311 | Conductos de ventilación de FC 15x30 | ml | 1
? |  |  |  | 2710T | Conducto de ventilación un ambiente | ml | 2331 | Rejilla de ventilación esmaltada | un | 0.4
? |  |  |  | 2710T | Conducto de ventilación un ambiente | ml | 2T2710 | Mat. y MdeO. para Conducto de ventilación un ambiente | ml | 1
2720 — Conducto de ventilación unificado para baños. (ml)
? |  |  |  | 2720 | Conducto de ventilación unificado para baños. | ml | 2311 | Conductos de ventilación de FC 15x30 | ml | 1
? |  |  |  | 2720 | Conducto de ventilación unificado para baños. | ml | 2331 | Rejilla de ventilación esmaltada | un | 0.4
2720T — Conducto de ventilación unificado para baños. (ml)
? |  |  |  | 2720T | Conducto de ventilación unificado para baños. | ml | 202720 | M. de Obra Conducto de ventilación unificado | ml | 1
? |  |  |  | 2720T | Conducto de ventilación unificado para baños. | ml | 2312 | Conductos de ventilación unificado bano-cocina | ml | 1
? |  |  |  | 2720T | Conducto de ventilación unificado para baños. | ml | 2331 | Rejilla de ventilación esmaltada | un | 0.4
? |  |  |  | 2720T | Conducto de ventilación unificado para baños. | ml | 2T2720 | Mat. y MdeO. para Conducto de ventilación unificado | ml | 1
2730T — Conducto de ventilación unificado (ml)
? |  |  |  | 2730T | Conducto de ventilación unificado | ml | 202730 | M. de Obra Conducto de ventilación unificado | ml | 1
? |  |  |  | 2730T | Conducto de ventilación unificado | ml | 2312 | Conductos de ventilación unificado bano-cocina | ml | 1
? |  |  |  | 2730T | Conducto de ventilación unificado | ml | 2331 | Rejilla de ventilación esmaltada | un | 0.8
? |  |  |  | 2730T | Conducto de ventilación unificado | ml | 2T2730 | Mat. y MdeO. para Conducto de ventilación unificado | ml | 1
6151 — Baranda para balcones. (un)
? |  |  |  | 6151 | Baranda para balcones. | un | 000114 | Oficial. | hs | 0.7
? |  |  |  | 6151 | Baranda para balcones. | un | 000116 | Ayudante. | hs | 1.4
? |  |  |  | 6151 | Baranda para balcones. | un | 6151 | Baranda para balcones | ml | 1
6152 — Baranda para escaleras. (un)
? |  |  |  | 6152 | Baranda para escaleras. | un | 000114 | Oficial. | hs | 0.8
? |  |  |  | 6152 | Baranda para escaleras. | un | 000116 | Ayudante. | hs | 1.6
? |  |  |  | 6152 | Baranda para escaleras. | un | 6152 | Baranda para escaleras | ml | 1
17. CARPINTERIA DE MADERA y MUEBLES
Carpinterías
6211 — Puerta entrada en madera, tablero marco BWG 0,90m. (un)
17 | CARPINTERIA DE MADERA y MUEBLES | 17.a | Carpinterías | 6211 | Puerta entrada en madera, tablero marco BWG 0,90m. | un | 000114 | Oficial. | hs | 4.6
17 | CARPINTERIA DE MADERA y MUEBLES | 17.a | Carpinterías | 6211 | Puerta entrada en madera, tablero marco BWG 0,90m. | un | 6211 | Puerta entrada en madera, tablero marco BWG 0,90m. | un | 1
6212 — Puerta placa pino 2", marco BWG 0,80m. (un)
17 | CARPINTERIA DE MADERA y MUEBLES | 17.a | Carpinterías | 6212 | Puerta placa pino 2", marco BWG 0,80m. | un | 000114 | Oficial. | hs | 4
17 | CARPINTERIA DE MADERA y MUEBLES | 17.a | Carpinterías | 6212 | Puerta placa pino 2", marco BWG 0,80m. | un | 6212 | Puerta placa pino 2", marco BWG 0,80m. | un | 1
6213 — Puerta placa pino 2", marco BWG 0,60m.- 0,70m. (un)
17 | CARPINTERIA DE MADERA y MUEBLES | 17.a | Carpinterías | 6213 | Puerta placa pino 2", marco BWG 0,60m.- 0,70m. | un | 000114 | Oficial. | hs | 4.6
17 | CARPINTERIA DE MADERA y MUEBLES | 17.a | Carpinterías | 6213 | Puerta placa pino 2", marco BWG 0,60m.- 0,70m. | un | 6212 | Puerta placa pino 2", marco BWG 0,80m. | un | 1
6216 — Puerta placa cedro 2", marco BWG 0,60m.-0,70m. (un)
17 | CARPINTERIA DE MADERA y MUEBLES | 17.a | Carpinterías | 6216 | Puerta placa cedro 2", marco BWG 0,60m.-0,70m. | un | 000114 | Oficial. | hs | 4.26
17 | CARPINTERIA DE MADERA y MUEBLES | 17.a | Carpinterías | 6216 | Puerta placa cedro 2", marco BWG 0,60m.-0,70m. | un | 6216 | Puerta placa cedro 2", marco BWG 0,70m. | un | 1
6217 — Puerta corrediza 2 hojas (cedro) 2,15x2,00 (un)
17 | CARPINTERIA DE MADERA y MUEBLES | 17.a | Carpinterías | 6217 | Puerta corrediza 2 hojas (cedro) 2,15x2,00 | un | 000114 | Oficial. | hs | 4.6
17 | CARPINTERIA DE MADERA y MUEBLES | 17.a | Carpinterías | 6217 | Puerta corrediza 2 hojas (cedro) 2,15x2,00 | un | 6217 | Puerta corrediza 2 hojas (cedro) 2,15x2,00 | un | 1
6390 — Herrajes (gl)
17 | CARPINTERIA DE MADERA y MUEBLES | 17.a | Carpinterías | 6390 | Herrajes | gl | 6700 | Herrajes ventanas y puertas | gl | 1
Muebles y otros
6317 — Cortina de enrollar plastico reforzado 2,10x1,10 (m2)
17 | CARPINTERIA DE MADERA y MUEBLES | 17.b | Muebles y otros | 6317 | Cortina de enrollar plastico reforzado 2,10x1,10 | m2 | 000114 | Oficial. | hs | 5
17 | CARPINTERIA DE MADERA y MUEBLES | 17.b | Muebles y otros | 6317 | Cortina de enrollar plastico reforzado 2,10x1,10 | m2 | 6317 | Cortina de enrollar plastico reforzado 2,10x1,10 | un | 1
6318 — Cortina de enrollar plastico reforzado 2,40x1,10 (m2)
17 | CARPINTERIA DE MADERA y MUEBLES | 17.b | Muebles y otros | 6318 | Cortina de enrollar plastico reforzado 2,40x1,10 | m2 | 000114 | Oficial. | hs | 5
17 | CARPINTERIA DE MADERA y MUEBLES | 17.b | Muebles y otros | 6318 | Cortina de enrollar plastico reforzado 2,40x1,10 | m2 | 6318 | Cortina de enrollar plastico reforzado 2,40x1,10 | un | 1
18. CARPINTERIA METALICA y HERRERIA
Carpinterías
6112 — Puerta exterior metálica ciega d/chapa 0,90m. (un)
18 | CARPINTERIA METALICA y HERRERIA | 18.a | Carpinterías | 6112 | Puerta exterior metálica ciega d/chapa 0,90m. | un | 000114 | Oficial. | hs | 4
18 | CARPINTERIA METALICA y HERRERIA | 18.a | Carpinterías | 6112 | Puerta exterior metálica ciega d/chapa 0,90m. | un | 6112 | Puerta exterior metálica ciega d/chapa 0,90m. | un | 1
6113 — Puerta exterior metálica ciega d/chapa 0,80m. (un)
18 | CARPINTERIA METALICA y HERRERIA | 18.a | Carpinterías | 6113 | Puerta exterior metálica ciega d/chapa 0,80m. | un | 000114 | Oficial. | hs | 4.26
18 | CARPINTERIA METALICA y HERRERIA | 18.a | Carpinterías | 6113 | Puerta exterior metálica ciega d/chapa 0,80m. | un | 6113 | Puerta exterior metálica ciega d/chapa 0,80m. | un | 1
6114 — Puerta interior metálica ciega d/chapa 0,80m. (un)
18 | CARPINTERIA METALICA y HERRERIA | 18.a | Carpinterías | 6114 | Puerta interior metálica ciega d/chapa 0,80m. | un | 000114 | Oficial. | hs | 4.26
18 | CARPINTERIA METALICA y HERRERIA | 18.a | Carpinterías | 6114 | Puerta interior metálica ciega d/chapa 0,80m. | un | 6114 | Puerta interior metálica ciega d/chapa 0,80m. | un | 1
6115 — Puerta Balcón corrediza c/guía, BWG 18 1,80x2,00 (un)
18 | CARPINTERIA METALICA y HERRERIA | 18.a | Carpinterías | 6115 | Puerta Balcón corrediza c/guía, BWG 18 1,80x2,00 | un | 000114 | Oficial. | hs | 6.4
18 | CARPINTERIA METALICA y HERRERIA | 18.a | Carpinterías | 6115 | Puerta Balcón corrediza c/guía, BWG 18 1,80x2,00 | un | 6115 | Puerta Balcón corrediza c/guia BWG 18 1,80x2,00 | un | 1
6116 — Puerta Balcón corrediza c/guía, BWG 18 2,10x2,00 (un)
18 | CARPINTERIA METALICA y HERRERIA | 18.a | Carpinterías | 6116 | Puerta Balcón corrediza c/guía, BWG 18 2,10x2,00 | un | 000114 | Oficial. | hs | 6.4
18 | CARPINTERIA METALICA y HERRERIA | 18.a | Carpinterías | 6116 | Puerta Balcón corrediza c/guía, BWG 18 2,10x2,00 | un | 6116 | Puerta Balcón corrediza c/guía BWG 18 2,10x2,00 | un | 1
6117 — Puerta Balcón corrediza c/guía, BWG 18 2,40x2,00 (un)
18 | CARPINTERIA METALICA y HERRERIA | 18.a | Carpinterías | 6117 | Puerta Balcón corrediza c/guía, BWG 18 2,40x2,00 | un | 000114 | Oficial. | hs | 6.4
18 | CARPINTERIA METALICA y HERRERIA | 18.a | Carpinterías | 6117 | Puerta Balcón corrediza c/guía, BWG 18 2,40x2,00 | un | 6117 | Puerta Balcón corrediza c/guía BWG 18 2,40x2,00 | un | 1
6118 — Frente vidriado para locales (m2)
18 | CARPINTERIA METALICA y HERRERIA | 18.a | Carpinterías | 6118 | Frente vidriado para locales | m2 | 000114 | Oficial. | hs | 2
18 | CARPINTERIA METALICA y HERRERIA | 18.a | Carpinterías | 6118 | Frente vidriado para locales | m2 | 6118 | Frente vidriado para locales | m2 | 1
6121 — Ventana corrediza c/guía y mosquitero 1,50x1,10m. (un)
18 | CARPINTERIA METALICA y HERRERIA | 18.a | Carpinterías | 6121 | Ventana corrediza c/guía y mosquitero 1,50x1,10m. | un | 000114 | Oficial. | hs | 5
18 | CARPINTERIA METALICA y HERRERIA | 18.a | Carpinterías | 6121 | Ventana corrediza c/guía y mosquitero 1,50x1,10m. | un | 6121 | Ventana corrediza c/guía y mosquitero 1,50x1,10m. | un | 1
6123 — Ventana corrediza simple 1,50x1,10m. (un)
18 | CARPINTERIA METALICA y HERRERIA | 18.a | Carpinterías | 6123 | Ventana corrediza simple 1,50x1,10m. | un | 000114 | Oficial. | hs | 4
18 | CARPINTERIA METALICA y HERRERIA | 18.a | Carpinterías | 6123 | Ventana corrediza simple 1,50x1,10m. | un | 6123 | Ventana corrediza simple 1,50x1,10m. | un | 1
6124 — Ventana corrediza simple 1,80x1,10m. (un)
18 | CARPINTERIA METALICA y HERRERIA | 18.a | Carpinterías | 6124 | Ventana corrediza simple 1,80x1,10m. | un | 000114 | Oficial. | hs | 6
18 | CARPINTERIA METALICA y HERRERIA | 18.a | Carpinterías | 6124 | Ventana corrediza simple 1,80x1,10m. | un | 000116 | Ayudante. | hs | 4
18 | CARPINTERIA METALICA y HERRERIA | 18.a | Carpinterías | 6124 | Ventana corrediza simple 1,80x1,10m. | un | 6124 | Ventana corrediza simple 1,80x1,10m. | un | 1
6131 — Ventiluz de 6 hojas de abrir, 3 paños 2,00x0,90m. (un)
18 | CARPINTERIA METALICA y HERRERIA | 18.a | Carpinterías | 6131 | Ventiluz de 6 hojas de abrir, 3 paños 2,00x0,90m. | un | 000114 | Oficial. | hs | 6
18 | CARPINTERIA METALICA y HERRERIA | 18.a | Carpinterías | 6131 | Ventiluz de 6 hojas de abrir, 3 paños 2,00x0,90m. | un | 6131 | Ventiluz de 6 hojas de abrir, 3 paños 2,00x0,90m. | un | 1
6134 — Ventiluz de 2 hojas de abrir, 0,60x0,90m. (un)
18 | CARPINTERIA METALICA y HERRERIA | 18.a | Carpinterías | 6134 | Ventiluz de 2 hojas de abrir, 0,60x0,90m. | un | 000114 | Oficial. | hs | 2
18 | CARPINTERIA METALICA y HERRERIA | 18.a | Carpinterías | 6134 | Ventiluz de 2 hojas de abrir, 0,60x0,90m. | un | 6134 | Ventiluz de 2 hojas de abrir, 0,60x0,90m. | un | 1
6141 — Portón metálico corredizo completo. (un)
18 | CARPINTERIA METALICA y HERRERIA | 18.a | Carpinterías | 6141 | Portón metálico corredizo completo. | un | 000114 | Oficial. | hs | 8
18 | CARPINTERIA METALICA y HERRERIA | 18.a | Carpinterías | 6141 | Portón metálico corredizo completo. | un | 6141 | Portón metálico corredizo 3,00x3,00m. | un | 1
Herrería
6153 — Reja recta simple en herrería. (un)
18 | CARPINTERIA METALICA y HERRERIA | 18.b | Herrería | 6153 | Reja recta simple en herrería. | un | 6153 | Reja recta simple en herreria. | m2 | 1
?.
7101 — Instalacion Sanitaria Mano de Obra (gl)
? |  |  |  | 7101 | Instalacion Sanitaria Mano de Obra | gl | 707109 | Subcontrato Mano de Obra Instalación Sanitaria | gl | 1
7102 — Conexiones externas (cloaca y aguas corrientes) (gl)
? |  |  |  | 7102 | Conexiones externas (cloaca y aguas corrientes) | gl | 707110 | Subcontrato Mano de Obra Conexiones externas | GL | 1
7199 — Derechos y planos (conexiones) (gl)
? |  |  |  | 7199 | Derechos y planos (conexiones) | gl | 7199 | Derechos Sanitarios | gl | 1
19. OBRAS SANITARIAS
Instalacion de agua
7103S — Agua fría y caliente (gl)
19 | OBRAS SANITARIAS | 19.a | Instalacion de agua | 7103S | Agua fría y caliente | gl | 7T7103 | Mat. y MdeO. para Distribución de Agua Fría | gl | 1
7105 — Artefactos y broncería (gl)
19 | OBRAS SANITARIAS | 19.a | Instalacion de agua | 7105 | Artefactos y broncería | gl | 7T7105 | Mat. y MdeO. para Desagues Cloacales | gl | 1
7106S — Equipo de bombeo (gl)
19 | OBRAS SANITARIAS | 19.a | Instalacion de agua | 7106S | Equipo de bombeo | gl | 7T7106 | Mat. y MdeO. para Desagues Pluviales | gl | 1
7107S — Instalaciones especiales (hidroneumáticos, saunas, piscina, riegos, etc.) (gl)
19 | OBRAS SANITARIAS | 19.a | Instalacion de agua | 7107S | Instalaciones especiales (hidroneumáticos, saunas, piscina, riegos, etc.) | gl | 707120 | Subcontrato Instalaciones especiales | gl | 1
19 | OBRAS SANITARIAS | 19.a | Instalacion de agua | 7107S | Instalaciones especiales (hidroneumáticos, saunas, piscina, riegos, etc.) | gl | 7T7107 | Mat. y MdeO para Instalaciones especiales (hidroneumáticos, saunas, piscina, riegos, etc.) | gl | 1
7195S — Tanque de bombeo. (un)
19 | OBRAS SANITARIAS | 19.a | Instalacion de agua | 7195S | Tanque de bombeo. | un | 7T7195 | Mat. y MdeO para Tanque de bombeo. | un | 1
7196S — Tanque de reserva. (un)
19 | OBRAS SANITARIAS | 19.a | Instalacion de agua | 7196S | Tanque de reserva. | un | 7T7196 | Mat. y MdeO para Tanque de reserva. | un | 1
Instalacion cloacal
7108S — Cámaras inspección, pozos negros, etc. (gl)
19 | OBRAS SANITARIAS | 19.b | Instalacion cloacal | 7108S | Cámaras inspección, pozos negros, etc. | gl | 707130 | Subcontrato Camaras y pozos | gl | 1
19 | OBRAS SANITARIAS | 19.b | Instalacion cloacal | 7108S | Cámaras inspección, pozos negros, etc. | gl | 7T7108 | Mat. y MdeO para Cámaras inspección, pozos negros, etc. | gl | 1
Instalacion pluvial
7104S — Desagües pluviales y cloacales (gl)
19 | OBRAS SANITARIAS | 19.c | Instalacion pluvial | 7104S | Desagües pluviales y cloacales | gl | 7T7104 | Mat. y MdeO. para Distribución de Agua Caliente | gl | 1
Unidades sanitarias completas
7165S — Unidad Lavadero. (un)
19 | OBRAS SANITARIAS | 19.d | Unidades sanitarias completas | 7165S | Unidad Lavadero. | un | 5411 | Jabonera simple | un | 1
19 | OBRAS SANITARIAS | 19.d | Unidades sanitarias completas | 7165S | Unidad Lavadero. | un | 7119 | Cañeria HB 1/2". | ml | 6.5
19 | OBRAS SANITARIAS | 19.d | Unidades sanitarias completas | 7165S | Unidad Lavadero. | un | 7126 | Cañeria PVC 2 1/2". | ml | 1
19 | OBRAS SANITARIAS | 19.d | Unidades sanitarias completas | 7165S | Unidad Lavadero. | un | 7129 | Cano PVC 1 1/2" | ml | 3.5
19 | OBRAS SANITARIAS | 19.d | Unidades sanitarias completas | 7165S | Unidad Lavadero. | un | 7137 | Pileta de lavadero. | un | 1
19 | OBRAS SANITARIAS | 19.d | Unidades sanitarias completas | 7165S | Unidad Lavadero. | un | 7166 | Grifería de Lavadero | un | 1
19 | OBRAS SANITARIAS | 19.d | Unidades sanitarias completas | 7165S | Unidad Lavadero. | un | 7174 | Accesorios Caños de PVC p/cocina y lavadero. | gl | 1
19 | OBRAS SANITARIAS | 19.d | Unidades sanitarias completas | 7165S | Unidad Lavadero. | un | 7176 | Accesorios Caños de H.Br. p/cocina y lavadero. | gl | 0.5
19 | OBRAS SANITARIAS | 19.d | Unidades sanitarias completas | 7165S | Unidad Lavadero. | un | 7178 | Accesorios p/coloc. artefactos cocina y lavadero. | gl | 0.65
19 | OBRAS SANITARIAS | 19.d | Unidades sanitarias completas | 7165S | Unidad Lavadero. | un | 7185 | Soldadura Estano 50% | kg | 0.15
19 | OBRAS SANITARIAS | 19.d | Unidades sanitarias completas | 7165S | Unidad Lavadero. | un | 7193 | Llave de Paso H.Br. 0.013 | un | 1
7171S — Unidad Baño completo (un)
19 | OBRAS SANITARIAS | 19.d | Unidades sanitarias completas | 7171S | Unidad Baño completo | un | 5411 | Jabonera simple | un | 2
19 | OBRAS SANITARIAS | 19.d | Unidades sanitarias completas | 7171S | Unidad Baño completo | un | 5412 | Jabonera c/agarradera | un | 1
19 | OBRAS SANITARIAS | 19.d | Unidades sanitarias completas | 7171S | Unidad Baño completo | un | 5413 | Percha simple | un | 1
19 | OBRAS SANITARIAS | 19.d | Unidades sanitarias completas | 7171S | Unidad Baño completo | un | 5414 | Percha doble | un | 1
19 | OBRAS SANITARIAS | 19.d | Unidades sanitarias completas | 7171S | Unidad Baño completo | un | 5415 | Portarrollos | un | 1
19 | OBRAS SANITARIAS | 19.d | Unidades sanitarias completas | 7171S | Unidad Baño completo | un | 5416 | Toallero integral | un | 1
19 | OBRAS SANITARIAS | 19.d | Unidades sanitarias completas | 7171S | Unidad Baño completo | un | 7119 | Cañeria HB 1/2". | ml | 19.6
19 | OBRAS SANITARIAS | 19.d | Unidades sanitarias completas | 7171S | Unidad Baño completo | un | 7125 | Cañeria PVC 4". | ml | 4.2
19 | OBRAS SANITARIAS | 19.d | Unidades sanitarias completas | 7171S | Unidad Baño completo | un | 7126 | Cañeria PVC 2 1/2". | ml | 0.4
19 | OBRAS SANITARIAS | 19.d | Unidades sanitarias completas | 7171S | Unidad Baño completo | un | 7127 | Cano de Plomo 1 1/2" | Kg | 2.9
19 | OBRAS SANITARIAS | 19.d | Unidades sanitarias completas | 7171S | Unidad Baño completo | un | 7128 | Caño PVC 2". | ml | 2.9
19 | OBRAS SANITARIAS | 19.d | Unidades sanitarias completas | 7171S | Unidad Baño completo | un | 7129 | Cano PVC 1 1/2" | ml | 4.2
19 | OBRAS SANITARIAS | 19.d | Unidades sanitarias completas | 7171S | Unidad Baño completo | un | 7131 | Inodoro pedestal blanco. | gl | 1
19 | OBRAS SANITARIAS | 19.d | Unidades sanitarias completas | 7171S | Unidad Baño completo | un | 7132 | Lavatorio con columna blanco. | un | 1
19 | OBRAS SANITARIAS | 19.d | Unidades sanitarias completas | 7171S | Unidad Baño completo | un | 7134 | Bidet blanco. | un | 1
19 | OBRAS SANITARIAS | 19.d | Unidades sanitarias completas | 7171S | Unidad Baño completo | un | 7136 | Bañadera común. | un | 1
19 | OBRAS SANITARIAS | 19.d | Unidades sanitarias completas | 7171S | Unidad Baño completo | un | 7156 | Rejilla de piso cromada 15x15 | un | 2
19 | OBRAS SANITARIAS | 19.d | Unidades sanitarias completas | 7171S | Unidad Baño completo | un | 7157 | Tapa plastica para inodoros | un | 1
19 | OBRAS SANITARIAS | 19.d | Unidades sanitarias completas | 7171S | Unidad Baño completo | un | 7158 | Depósito Automático de Inodoro de embutir 16 lts. | un | 1
19 | OBRAS SANITARIAS | 19.d | Unidades sanitarias completas | 7171S | Unidad Baño completo | un | 7161 | Grifería Lavatorio | un | 1
19 | OBRAS SANITARIAS | 19.d | Unidades sanitarias completas | 7171S | Unidad Baño completo | un | 7163 | Grifería Ducha c/transferencia | un | 1
19 | OBRAS SANITARIAS | 19.d | Unidades sanitarias completas | 7171S | Unidad Baño completo | un | 7164 | Grifería Bidet | un | 1
19 | OBRAS SANITARIAS | 19.d | Unidades sanitarias completas | 7171S | Unidad Baño completo | un | 7173 | Accesorios Caños de PVC p/baño. | gl | 1
19 | OBRAS SANITARIAS | 19.d | Unidades sanitarias completas | 7171S | Unidad Baño completo | un | 7175 | Accesorios Caños de H.Br. p/baño. | gl | 1
19 | OBRAS SANITARIAS | 19.d | Unidades sanitarias completas | 7171S | Unidad Baño completo | un | 7177 | Accesorios p/colocación de artefactos baño. | gl | 1
19 | OBRAS SANITARIAS | 19.d | Unidades sanitarias completas | 7171S | Unidad Baño completo | un | 7184 | Soldadura Estano 33% | kg | 0.08
19 | OBRAS SANITARIAS | 19.d | Unidades sanitarias completas | 7171S | Unidad Baño completo | un | 7185 | Soldadura Estano 50% | kg | 0.35
19 | OBRAS SANITARIAS | 19.d | Unidades sanitarias completas | 7171S | Unidad Baño completo | un | 7193 | Llave de Paso H.Br. 0.013 | un | 2
7172S — Unidad Baño toilete (un)
19 | OBRAS SANITARIAS | 19.d | Unidades sanitarias completas | 7172S | Unidad Baño toilete | un | 2331 | Rejilla de ventilación esmaltada | un | 1
19 | OBRAS SANITARIAS | 19.d | Unidades sanitarias completas | 7172S | Unidad Baño toilete | un | 5411 | Jabonera simple | un | 1
19 | OBRAS SANITARIAS | 19.d | Unidades sanitarias completas | 7172S | Unidad Baño toilete | un | 5412 | Jabonera c/agarradera | un | 1
19 | OBRAS SANITARIAS | 19.d | Unidades sanitarias completas | 7172S | Unidad Baño toilete | un | 5413 | Percha simple | un | 1
19 | OBRAS SANITARIAS | 19.d | Unidades sanitarias completas | 7172S | Unidad Baño toilete | un | 5414 | Percha doble | un | 1
19 | OBRAS SANITARIAS | 19.d | Unidades sanitarias completas | 7172S | Unidad Baño toilete | un | 5415 | Portarrollos | un | 1
19 | OBRAS SANITARIAS | 19.d | Unidades sanitarias completas | 7172S | Unidad Baño toilete | un | 5416 | Toallero integral | un | 1
19 | OBRAS SANITARIAS | 19.d | Unidades sanitarias completas | 7172S | Unidad Baño toilete | un | 7119 | Cañeria HB 1/2". | ml | 4
19 | OBRAS SANITARIAS | 19.d | Unidades sanitarias completas | 7172S | Unidad Baño toilete | un | 7121 | Cañeria HF 4". | ml | 3
19 | OBRAS SANITARIAS | 19.d | Unidades sanitarias completas | 7172S | Unidad Baño toilete | un | 7122 | Cañeria HF 3". | ml | 1
19 | OBRAS SANITARIAS | 19.d | Unidades sanitarias completas | 7172S | Unidad Baño toilete | un | 7127 | Cano de Plomo 1 1/2" | Kg | 11
19 | OBRAS SANITARIAS | 19.d | Unidades sanitarias completas | 7172S | Unidad Baño toilete | un | 7131 | Inodoro pedestal blanco. | gl | 1
19 | OBRAS SANITARIAS | 19.d | Unidades sanitarias completas | 7172S | Unidad Baño toilete | un | 7132 | Lavatorio con columna blanco. | un | 1
19 | OBRAS SANITARIAS | 19.d | Unidades sanitarias completas | 7172S | Unidad Baño toilete | un | 7156 | Rejilla de piso cromada 15x15 | un | 1
19 | OBRAS SANITARIAS | 19.d | Unidades sanitarias completas | 7172S | Unidad Baño toilete | un | 7157 | Tapa plastica para inodoros | un | 1
19 | OBRAS SANITARIAS | 19.d | Unidades sanitarias completas | 7172S | Unidad Baño toilete | un | 7158 | Depósito Automático de Inodoro de embutir 16 lts. | un | 1
19 | OBRAS SANITARIAS | 19.d | Unidades sanitarias completas | 7172S | Unidad Baño toilete | un | 7161 | Grifería Lavatorio | un | 1
19 | OBRAS SANITARIAS | 19.d | Unidades sanitarias completas | 7172S | Unidad Baño toilete | un | 7171 | Accesorios Caños de F.F. | gl | 3
19 | OBRAS SANITARIAS | 19.d | Unidades sanitarias completas | 7172S | Unidad Baño toilete | un | 7184 | Soldadura Estano 33% | kg | 0.3
19 | OBRAS SANITARIAS | 19.d | Unidades sanitarias completas | 7172S | Unidad Baño toilete | un | 7185 | Soldadura Estano 50% | kg | 0.5
19 | OBRAS SANITARIAS | 19.d | Unidades sanitarias completas | 7172S | Unidad Baño toilete | un | 7191 | Canilla de servicio Br. 1/2" | un | 1
19 | OBRAS SANITARIAS | 19.d | Unidades sanitarias completas | 7172S | Unidad Baño toilete | un | 7193 | Llave de Paso H.Br. 0.013 | un | 1
7173S — Unidad inodoro (un)
19 | OBRAS SANITARIAS | 19.d | Unidades sanitarias completas | 7173S | Unidad inodoro | un | 5413 | Percha simple | un | 1
19 | OBRAS SANITARIAS | 19.d | Unidades sanitarias completas | 7173S | Unidad inodoro | un | 5415 | Portarrollos | un | 1
19 | OBRAS SANITARIAS | 19.d | Unidades sanitarias completas | 7173S | Unidad inodoro | un | 7119 | Cañeria HB 1/2". | ml | 3
19 | OBRAS SANITARIAS | 19.d | Unidades sanitarias completas | 7173S | Unidad inodoro | un | 7121 | Cañeria HF 4". | ml | 2
19 | OBRAS SANITARIAS | 19.d | Unidades sanitarias completas | 7173S | Unidad inodoro | un | 7127 | Cano de Plomo 1 1/2" | Kg | 7.6
19 | OBRAS SANITARIAS | 19.d | Unidades sanitarias completas | 7173S | Unidad inodoro | un | 7131 | Inodoro pedestal blanco. | gl | 1
19 | OBRAS SANITARIAS | 19.d | Unidades sanitarias completas | 7173S | Unidad inodoro | un | 7157 | Tapa plastica para inodoros | un | 1
19 | OBRAS SANITARIAS | 19.d | Unidades sanitarias completas | 7173S | Unidad inodoro | un | 7158 | Depósito Automático de Inodoro de embutir 16 lts. | un | 1
19 | OBRAS SANITARIAS | 19.d | Unidades sanitarias completas | 7173S | Unidad inodoro | un | 7171 | Accesorios Caños de F.F. | gl | 2
19 | OBRAS SANITARIAS | 19.d | Unidades sanitarias completas | 7173S | Unidad inodoro | un | 7184 | Soldadura Estano 33% | kg | 0.2
19 | OBRAS SANITARIAS | 19.d | Unidades sanitarias completas | 7173S | Unidad inodoro | un | 7185 | Soldadura Estano 50% | kg | 0.2
19 | OBRAS SANITARIAS | 19.d | Unidades sanitarias completas | 7173S | Unidad inodoro | un | 7191 | Canilla de servicio Br. 1/2" | un | 0.25
19 | OBRAS SANITARIAS | 19.d | Unidades sanitarias completas | 7173S | Unidad inodoro | un | 7193 | Llave de Paso H.Br. 0.013 | un | 0.25
7174S — Unidad mingitorio (un)
19 | OBRAS SANITARIAS | 19.d | Unidades sanitarias completas | 7174S | Unidad mingitorio | un | 5413 | Percha simple | un | 0.5
19 | OBRAS SANITARIAS | 19.d | Unidades sanitarias completas | 7174S | Unidad mingitorio | un | 5414 | Percha doble | un | 0.5
19 | OBRAS SANITARIAS | 19.d | Unidades sanitarias completas | 7174S | Unidad mingitorio | un | 7119 | Cañeria HB 1/2". | ml | 2
19 | OBRAS SANITARIAS | 19.d | Unidades sanitarias completas | 7174S | Unidad mingitorio | un | 7122 | Cañeria HF 3". | ml | 2
19 | OBRAS SANITARIAS | 19.d | Unidades sanitarias completas | 7174S | Unidad mingitorio | un | 7127 | Cano de Plomo 1 1/2" | Kg | 11.4
19 | OBRAS SANITARIAS | 19.d | Unidades sanitarias completas | 7174S | Unidad mingitorio | un | 7139 | Mingitorio de Colgar Bco. | un | 1
19 | OBRAS SANITARIAS | 19.d | Unidades sanitarias completas | 7174S | Unidad mingitorio | un | 7159 | Depósito Automático de Mingitorio 12 lts. | un | 0.33
19 | OBRAS SANITARIAS | 19.d | Unidades sanitarias completas | 7174S | Unidad mingitorio | un | 7171 | Accesorios Caños de F.F. | gl | 2
19 | OBRAS SANITARIAS | 19.d | Unidades sanitarias completas | 7174S | Unidad mingitorio | un | 7184 | Soldadura Estano 33% | kg | 0.2
19 | OBRAS SANITARIAS | 19.d | Unidades sanitarias completas | 7174S | Unidad mingitorio | un | 7185 | Soldadura Estano 50% | kg | 0.2
19 | OBRAS SANITARIAS | 19.d | Unidades sanitarias completas | 7174S | Unidad mingitorio | un | 7193 | Llave de Paso H.Br. 0.013 | un | 0.25
7175S — Unidad ducha (un)
19 | OBRAS SANITARIAS | 19.d | Unidades sanitarias completas | 7175S | Unidad ducha | un | 5412 | Jabonera c/agarradera | un | 1
19 | OBRAS SANITARIAS | 19.d | Unidades sanitarias completas | 7175S | Unidad ducha | un | 5413 | Percha simple | un | 1
19 | OBRAS SANITARIAS | 19.d | Unidades sanitarias completas | 7175S | Unidad ducha | un | 7119 | Cañeria HB 1/2". | ml | 5
19 | OBRAS SANITARIAS | 19.d | Unidades sanitarias completas | 7175S | Unidad ducha | un | 7122 | Cañeria HF 3". | ml | 2
19 | OBRAS SANITARIAS | 19.d | Unidades sanitarias completas | 7175S | Unidad ducha | un | 7127 | Cano de Plomo 1 1/2" | Kg | 15.2
19 | OBRAS SANITARIAS | 19.d | Unidades sanitarias completas | 7175S | Unidad ducha | un | 7156 | Rejilla de piso cromada 15x15 | un | 1
19 | OBRAS SANITARIAS | 19.d | Unidades sanitarias completas | 7175S | Unidad ducha | un | 7163 | Grifería Ducha c/transferencia | un | 1
19 | OBRAS SANITARIAS | 19.d | Unidades sanitarias completas | 7175S | Unidad ducha | un | 7171 | Accesorios Caños de F.F. | gl | 2
19 | OBRAS SANITARIAS | 19.d | Unidades sanitarias completas | 7175S | Unidad ducha | un | 7184 | Soldadura Estano 33% | kg | 0.3
19 | OBRAS SANITARIAS | 19.d | Unidades sanitarias completas | 7175S | Unidad ducha | un | 7185 | Soldadura Estano 50% | kg | 0.25
19 | OBRAS SANITARIAS | 19.d | Unidades sanitarias completas | 7175S | Unidad ducha | un | 7193 | Llave de Paso H.Br. 0.013 | un | 0.5
7176S — Unidad bacha (un)
19 | OBRAS SANITARIAS | 19.d | Unidades sanitarias completas | 7176S | Unidad bacha | un | 5412 | Jabonera c/agarradera | un | 0.5
19 | OBRAS SANITARIAS | 19.d | Unidades sanitarias completas | 7176S | Unidad bacha | un | 5413 | Percha simple | un | 0.5
19 | OBRAS SANITARIAS | 19.d | Unidades sanitarias completas | 7176S | Unidad bacha | un | 7119 | Cañeria HB 1/2". | ml | 4
19 | OBRAS SANITARIAS | 19.d | Unidades sanitarias completas | 7176S | Unidad bacha | un | 7122 | Cañeria HF 3". | ml | 2
19 | OBRAS SANITARIAS | 19.d | Unidades sanitarias completas | 7176S | Unidad bacha | un | 7127 | Cano de Plomo 1 1/2" | Kg | 8.2
19 | OBRAS SANITARIAS | 19.d | Unidades sanitarias completas | 7176S | Unidad bacha | un | 7155 | Bacha de cocina en acero inoxidable | un | 1
19 | OBRAS SANITARIAS | 19.d | Unidades sanitarias completas | 7176S | Unidad bacha | un | 7156 | Rejilla de piso cromada 15x15 | un | 0.33
19 | OBRAS SANITARIAS | 19.d | Unidades sanitarias completas | 7176S | Unidad bacha | un | 7161 | Grifería Lavatorio | un | 1
19 | OBRAS SANITARIAS | 19.d | Unidades sanitarias completas | 7176S | Unidad bacha | un | 7171 | Accesorios Caños de F.F. | gl | 2
19 | OBRAS SANITARIAS | 19.d | Unidades sanitarias completas | 7176S | Unidad bacha | un | 7184 | Soldadura Estano 33% | kg | 0.2
19 | OBRAS SANITARIAS | 19.d | Unidades sanitarias completas | 7176S | Unidad bacha | un | 7185 | Soldadura Estano 50% | kg | 0.4
19 | OBRAS SANITARIAS | 19.d | Unidades sanitarias completas | 7176S | Unidad bacha | un | 7193 | Llave de Paso H.Br. 0.013 | un | 0.5
7178S — Unidad lavatorio (un)
19 | OBRAS SANITARIAS | 19.d | Unidades sanitarias completas | 7178S | Unidad lavatorio | un | 5412 | Jabonera c/agarradera | un | 1
19 | OBRAS SANITARIAS | 19.d | Unidades sanitarias completas | 7178S | Unidad lavatorio | un | 5413 | Percha simple | un | 1
19 | OBRAS SANITARIAS | 19.d | Unidades sanitarias completas | 7178S | Unidad lavatorio | un | 5416 | Toallero integral | un | 1
19 | OBRAS SANITARIAS | 19.d | Unidades sanitarias completas | 7178S | Unidad lavatorio | un | 7119 | Cañeria HB 1/2". | ml | 4
19 | OBRAS SANITARIAS | 19.d | Unidades sanitarias completas | 7178S | Unidad lavatorio | un | 7122 | Cañeria HF 3". | ml | 2
19 | OBRAS SANITARIAS | 19.d | Unidades sanitarias completas | 7178S | Unidad lavatorio | un | 7127 | Cano de Plomo 1 1/2" | Kg | 11.4
19 | OBRAS SANITARIAS | 19.d | Unidades sanitarias completas | 7178S | Unidad lavatorio | un | 7132 | Lavatorio con columna blanco. | un | 1
19 | OBRAS SANITARIAS | 19.d | Unidades sanitarias completas | 7178S | Unidad lavatorio | un | 7156 | Rejilla de piso cromada 15x15 | un | 0.5
19 | OBRAS SANITARIAS | 19.d | Unidades sanitarias completas | 7178S | Unidad lavatorio | un | 7161 | Grifería Lavatorio | un | 1
19 | OBRAS SANITARIAS | 19.d | Unidades sanitarias completas | 7178S | Unidad lavatorio | un | 7171 | Accesorios Caños de F.F. | gl | 3
19 | OBRAS SANITARIAS | 19.d | Unidades sanitarias completas | 7178S | Unidad lavatorio | un | 7184 | Soldadura Estano 33% | kg | 0.2
19 | OBRAS SANITARIAS | 19.d | Unidades sanitarias completas | 7178S | Unidad lavatorio | un | 7185 | Soldadura Estano 50% | kg | 0.4
7179S — Unidad Cocina. (un)
19 | OBRAS SANITARIAS | 19.d | Unidades sanitarias completas | 7179S | Unidad Cocina. | un | 5411 | Jabonera simple | un | 1
19 | OBRAS SANITARIAS | 19.d | Unidades sanitarias completas | 7179S | Unidad Cocina. | un | 7118 | Cañeria HB 3/4". | ml | 1.2
19 | OBRAS SANITARIAS | 19.d | Unidades sanitarias completas | 7179S | Unidad Cocina. | un | 7119 | Cañeria HB 1/2". | ml | 12.3
19 | OBRAS SANITARIAS | 19.d | Unidades sanitarias completas | 7179S | Unidad Cocina. | un | 7126 | Cañeria PVC 2 1/2". | ml | 3.3
19 | OBRAS SANITARIAS | 19.d | Unidades sanitarias completas | 7179S | Unidad Cocina. | un | 7128 | Caño PVC 2". | ml | 1.9
19 | OBRAS SANITARIAS | 19.d | Unidades sanitarias completas | 7179S | Unidad Cocina. | un | 7135 | Pileta de cocina | un | 1
19 | OBRAS SANITARIAS | 19.d | Unidades sanitarias completas | 7179S | Unidad Cocina. | un | 7165 | Grifería Pileta de cocina | un | 1
19 | OBRAS SANITARIAS | 19.d | Unidades sanitarias completas | 7179S | Unidad Cocina. | un | 7174 | Accesorios Caños de PVC p/cocina y lavadero. | gl | 1
19 | OBRAS SANITARIAS | 19.d | Unidades sanitarias completas | 7179S | Unidad Cocina. | un | 7176 | Accesorios Caños de H.Br. p/cocina y lavadero. | gl | 1
19 | OBRAS SANITARIAS | 19.d | Unidades sanitarias completas | 7179S | Unidad Cocina. | un | 7178 | Accesorios p/coloc. artefactos cocina y lavadero. | gl | 1
19 | OBRAS SANITARIAS | 19.d | Unidades sanitarias completas | 7179S | Unidad Cocina. | un | 7185 | Soldadura Estano 50% | kg | 0.3
19 | OBRAS SANITARIAS | 19.d | Unidades sanitarias completas | 7179S | Unidad Cocina. | un | 7193 | Llave de Paso H.Br. 0.013 | un | 4
19 | OBRAS SANITARIAS | 19.d | Unidades sanitarias completas | 7179S | Unidad Cocina. | un | 7196 | Sifón Acceso de goma para cocina | un | 1
7183S — Unidad cámara de inspección 60x60 (un)
19 | OBRAS SANITARIAS | 19.d | Unidades sanitarias completas | 7183S | Unidad cámara de inspección 60x60 | un | 000114 | Oficial. | hs | 10
19 | OBRAS SANITARIAS | 19.d | Unidades sanitarias completas | 7183S | Unidad cámara de inspección 60x60 | un | 000116 | Ayudante. | hs | 12
19 | OBRAS SANITARIAS | 19.d | Unidades sanitarias completas | 7183S | Unidad cámara de inspección 60x60 | un | 1411 | Cemento Portland normal bolsa de 50Kgr - 3 pliegos | Kg | 105
19 | OBRAS SANITARIAS | 19.d | Unidades sanitarias completas | 7183S | Unidad cámara de inspección 60x60 | un | 2221 | Arena Mediana | m3 | 0.35
19 | OBRAS SANITARIAS | 19.d | Unidades sanitarias completas | 7183S | Unidad cámara de inspección 60x60 | un | 2251 | Hidrófugo Inorgánico tipo SIKA | Kg | 2.1
19 | OBRAS SANITARIAS | 19.d | Unidades sanitarias completas | 7183S | Unidad cámara de inspección 60x60 | un | 2411 | Cascote de Ladrillos molidos | m3 | 0.1
19 | OBRAS SANITARIAS | 19.d | Unidades sanitarias completas | 7183S | Unidad cámara de inspección 60x60 | un | 7182 | Camara Séptica premoldeada con Marco y Tapa | un | 1
7184S — Unidad desague cloacal horizontal (un)
19 | OBRAS SANITARIAS | 19.d | Unidades sanitarias completas | 7184S | Unidad desague cloacal horizontal | un | 7126 | Cañeria PVC 2 1/2". | ml | 1.2
19 | OBRAS SANITARIAS | 19.d | Unidades sanitarias completas | 7184S | Unidad desague cloacal horizontal | un | 7179 | Accesorios Caños de PVC. | gl | 0.4
7185S — Unidad desague cloacal vertical (un)
19 | OBRAS SANITARIAS | 19.d | Unidades sanitarias completas | 7185S | Unidad desague cloacal vertical | un | 7121 | Cañeria HF 4". | ml | 1.1
19 | OBRAS SANITARIAS | 19.d | Unidades sanitarias completas | 7185S | Unidad desague cloacal vertical | un | 7122 | Cañeria HF 3". | ml | 0.2
19 | OBRAS SANITARIAS | 19.d | Unidades sanitarias completas | 7185S | Unidad desague cloacal vertical | un | 7171 | Accesorios Caños de F.F. | gl | 0.3
7186S — Unidad desague pluvial horizontal (un)
19 | OBRAS SANITARIAS | 19.d | Unidades sanitarias completas | 7186S | Unidad desague pluvial horizontal | un | 7125 | Cañeria PVC 4". | ml | 1.2
19 | OBRAS SANITARIAS | 19.d | Unidades sanitarias completas | 7186S | Unidad desague pluvial horizontal | un | 7179 | Accesorios Caños de PVC. | gl | 0.3
7187S — Unidad desague pluvial vertical (un)
19 | OBRAS SANITARIAS | 19.d | Unidades sanitarias completas | 7187S | Unidad desague pluvial vertical | un | 7125 | Cañeria PVC 4". | ml | 1.2
19 | OBRAS SANITARIAS | 19.d | Unidades sanitarias completas | 7187S | Unidad desague pluvial vertical | un | 7179 | Accesorios Caños de PVC. | gl | 0.4
20. INSTALACION DE GAS
Instalación completa
8330T — Instalacion de Gas completa (gl)
20 | INSTALACION DE GAS | 20.a | Instalación completa | 8330T | Instalacion de Gas completa | gl | 8330 | Instalacion de Gas completa | gl | 1
Artefactos
8331 — Cocina Blanca tres hornallas con horno y parrilla (un)
20 | INSTALACION DE GAS | 20.b | Artefactos | 8331 | Cocina Blanca tres hornallas con horno y parrilla | un | 8331 | Cocina blanca tres hornalllas con horno y parilla. | un | 1
8332 — Anafe dos quemadores. (un)
20 | INSTALACION DE GAS | 20.b | Artefactos | 8332 | Anafe dos quemadores. | un | 8332 | Anafe dos quemadores. | un | 1
8333 — Termotanque 90 lts. (un)
20 | INSTALACION DE GAS | 20.b | Artefactos | 8333 | Termotanque 90 lts. | un | 8334 | Termotanque a Gas 90 lts. | un | 1
8335 — Termotanque 150 lts. (un)
20 | INSTALACION DE GAS | 20.b | Artefactos | 8335 | Termotanque 150 lts. | un | 8335 | Termotanque 150 lts. | un | 1
8337 — Calefón a botonera 14,5 lts/min. (un)
20 | INSTALACION DE GAS | 20.b | Artefactos | 8337 | Calefón a botonera 14,5 lts/min. | un | 8337 | Calefón a botonera 14,5 lts/min. | un | 1
8338 — Estufa 2500/3000 cal/hora. (un)
20 | INSTALACION DE GAS | 20.b | Artefactos | 8338 | Estufa 2500/3000 cal/hora. | un | 8338 | Estufa 2500/3000 cal/hora. | un | 1
8339 — Estufa 5000/6000 cal/hora. (un)
20 | INSTALACION DE GAS | 20.b | Artefactos | 8339 | Estufa 5000/6000 cal/hora. | un | 8339 | Estufa 5000/6000 cal/hora. | un | 1
8341 — Medidores de Gas (un)
20 | INSTALACION DE GAS | 20.b | Artefactos | 8341 | Medidores de Gas | un | 8341 | Medidores de Gas. | gl | 1
21. INSTALACION ELECTRICA
Entrada, conexión, Medidores
8200T — Instalación eléctrica completa (gl4)
21 | INSTALACION ELECTRICA | 21.a | Entrada, conexión, Medidores | 8200T | Instalación eléctrica completa | gl4 | 8200 | Subcontrato Instalación Eléctrica | gl | 1
8241 — Medidores Electricos (un)
21 | INSTALACION ELECTRICA | 21.a | Entrada, conexión, Medidores | 8241 | Medidores Electricos | un | 8241 | Medidores Electricos | gl | 1
8251T — Toma de Energía. (un)
21 | INSTALACION ELECTRICA | 21.a | Entrada, conexión, Medidores | 8251T | Toma de Energía. | un | 8T8251 | Mat. y MdeO para Toma de Energía. | un | 1
8281T — Tablero General (un)
21 | INSTALACION ELECTRICA | 21.a | Entrada, conexión, Medidores | 8281T | Tablero General | un | 8281 | Tablero General | un | 1
21 | INSTALACION ELECTRICA | 21.a | Entrada, conexión, Medidores | 8281T | Tablero General | un | 8T8281 | Mat. y MdeO para Tablero General | un | 1
Bocas de Iluminación
8271T — Unidad Boca de iluminación vivienda (un)
21 | INSTALACION ELECTRICA | 21.b | Bocas de Iluminación | 8271T | Unidad Boca de iluminación vivienda | un | 8T8271 | Mat. y MdeO para Unidad Boca de iluminación vivienda | un | 1
8272T — Unidad Boca de iluminación fábrica (un)
21 | INSTALACION ELECTRICA | 21.b | Bocas de Iluminación | 8272T | Unidad Boca de iluminación fábrica | un | 8T8272 | Mat. y MdeO para Unidad Boca de iluminación fábrica | un | 1
8282T — Tablero Secundario (un)
21 | INSTALACION ELECTRICA | 21.b | Bocas de Iluminación | 8282T | Tablero Secundario | un | 8282 | Tablero Secundario | un | 1
21 | INSTALACION ELECTRICA | 21.b | Bocas de Iluminación | 8282T | Tablero Secundario | un | 8T8282 | Mat. y MdeO para Tablero Secundario | un | 1
Instalaciones auxiliares
8252T — Instalación Telefónica. (un)
21 | INSTALACION ELECTRICA | 21.c | Instalaciones auxiliares | 8252T | Instalación Telefónica. | un | 8T8252 | Mat. y MdeO para Instalación Telefónica. | un | 1
8253T — Instalación de Televisión. (un)
21 | INSTALACION ELECTRICA | 21.c | Instalaciones auxiliares | 8253T | Instalación de Televisión. | un | 8T8253 | Mat. y MdeO para Instalación de Televisión. | un | 1
8254T — Instalación Ascensor. (un)
21 | INSTALACION ELECTRICA | 21.c | Instalaciones auxiliares | 8254T | Instalación Ascensor. | un | 8T8254 | Mat. y MdeO para Instalación Ascensor. | un | 1
8260T — Portero electrico. (un)
21 | INSTALACION ELECTRICA | 21.c | Instalaciones auxiliares | 8260T | Portero electrico. | un | 8T8260 | Mat. y MdeO para Portero electrico. | un | 1
8261T — Pararrayos (gl)
21 | INSTALACION ELECTRICA | 21.c | Instalaciones auxiliares | 8261T | Pararrayos | gl | 8T8261 | Mat. y MdeO para Pararrayos | gl | 1
8262T — Protección puesta a tierra (gl)
21 | INSTALACION ELECTRICA | 21.c | Instalaciones auxiliares | 8262T | Protección puesta a tierra | gl | 8T8262 | Mat. y MdeO para Protección puesta a tierra | gl | 1
8264T — Luces emergencia (gl)
21 | INSTALACION ELECTRICA | 21.c | Instalaciones auxiliares | 8264T | Luces emergencia | gl | 8T8264 | Mat. y MdeO para Luces emergencia | gl | 1
Tableros y protecciones
8263T — Artefactos (gl)
21 | INSTALACION ELECTRICA | 21.e | Tableros y protecciones | 8263T | Artefactos | gl | 8285 | Artefactos Electricos | gl | 1
21 | INSTALACION ELECTRICA | 21.e | Tableros y protecciones | 8263T | Artefactos | gl | 8T8263 | Mat. y MdeO para Artefactos | gl | 1
22. CALEFACCION
Instalación completa
8950T — Instalacion de Calefacción (gl)
22 | CALEFACCION | 22.a | Instalación completa | 8950T | Instalacion de Calefacción | gl | 8400 | Instalacion Calefaccion completa | gl | 1
23. AIRE ACONDICIONADO, REFRIGERACION
Instalación completa
8500T — Instalacion de aire acondicionado (gl)
23 | AIRE ACONDICIONADO, REFRIGERACION | 23.a | Instalación completa | 8500T | Instalacion de aire acondicionado | gl | 8960 | Instalacion de aire acondicionado completa | gl | 1
Artefactos
8965 — Artefactos (gl)
23 | AIRE ACONDICIONADO, REFRIGERACION | 23.b | Artefactos | 8965 | Artefactos | gl | 8965 | Artefactos A.A. | gl | 1
24. ASCENSORES Y MONTACARGAS
Instalación completa
8970 — Instalación ascensores (Mano de Obra y Materiales) (gl)
24 | ASCENSORES Y MONTACARGAS | 24.a | Instalación completa | 8970 | Instalación ascensores (Mano de Obra y Materiales) | gl | 8975 | Instalacion de ascensores completa | gl | 1
Artefactos
8911 — Ascensores normales (un)
24 | ASCENSORES Y MONTACARGAS | 24.b | Artefactos | 8911 | Ascensores normales | un | 8911 | Ascensor normal 500 Kgr. 45 mts/min pta. telescop. | pd | 1
8912 — Ascensores hidraulicos (un)
24 | ASCENSORES Y MONTACARGAS | 24.b | Artefactos | 8912 | Ascensores hidraulicos | un | 8912 | Ascensor hidráulico 400 Kgr. 24mts/min. pta. teles | pd | 1
25. INSTALACION CONTRA INCENDIO
Instalación completa
8980 — Instalación contra incendio (Mano de Obra y Materiales) (gl)
25 | INSTALACION CONTRA INCENDIO | 25.a | Instalación completa | 8980 | Instalación contra incendio (Mano de Obra y Materiales) | gl | 8980 | Instalacion contra incendio | gl | 1
Artefactos
8981 — Artefactos (gl)
25 | INSTALACION CONTRA INCENDIO | 25.b | Artefactos | 8981 | Artefactos | gl | 8981 | Equipos contra incendio | gl | 1
26. PINTURAS
de Muros
9111 — Pintura a la cal en muros y cielorrasos (m2)
26 | PINTURAS | 26.a | de Muros | 9111 | Pintura a la cal en muros y cielorrasos | m2 | 000191 | Oficial Pintor. | hs | 0.25
26 | PINTURAS | 26.a | de Muros | 9111 | Pintura a la cal en muros y cielorrasos | m2 | 000193 | Ayudante Pintor. | hs | 0.1
26 | PINTURAS | 26.a | de Muros | 9111 | Pintura a la cal en muros y cielorrasos | m2 | 2212 | Cal Aerea | m2 | 0.3
9111T — Pintura a la cal en muros y cielorrasos (m2)
26 | PINTURAS | 26.a | de Muros | 9111T | Pintura a la cal en muros y cielorrasos | m2 | 9T9111 | Mat. y MdeO. para Pintura a la cal muros y cielorrasos. | m2 | 1
9122 — Pintura al Esmalte Sintético Satinol en muros. (m2)
26 | PINTURAS | 26.a | de Muros | 9122 | Pintura al Esmalte Sintético Satinol en muros. | m2 | 000191 | Oficial Pintor. | hs | 1.1
26 | PINTURAS | 26.a | de Muros | 9122 | Pintura al Esmalte Sintético Satinol en muros. | m2 | 000193 | Ayudante Pintor. | hs | 0.4
26 | PINTURAS | 26.a | de Muros | 9122 | Pintura al Esmalte Sintético Satinol en muros. | m2 | 9122 | Esmalte Sintético Satinol | lt | 0.22
26 | PINTURAS | 26.a | de Muros | 9122 | Pintura al Esmalte Sintético Satinol en muros. | m2 | 9191 | Imprimación fijador sellador | lt | 0.15
26 | PINTURAS | 26.a | de Muros | 9122 | Pintura al Esmalte Sintético Satinol en muros. | m2 | 9192 | Enduído plástico al agua | lt | 0.2
26 | PINTURAS | 26.a | de Muros | 9122 | Pintura al Esmalte Sintético Satinol en muros. | m2 | 9194 | Aguarrás mineral. | lt | 0.04
26 | PINTURAS | 26.a | de Muros | 9122 | Pintura al Esmalte Sintético Satinol en muros. | m2 | 9196 | Masilla al aguarrás. | Kg | 0.08
9122T — Pintura al Esmalte Sintético Satinol en muros. (m2)
26 | PINTURAS | 26.a | de Muros | 9122T | Pintura al Esmalte Sintético Satinol en muros. | m2 | 9T9122 | Mat. y MdeO. para Pintura al Esmalte Sintético en hojas. | m2 | 1
9123 — Pintura al Esmalte Sintético en muros interiores. (m2)
26 | PINTURAS | 26.a | de Muros | 9123 | Pintura al Esmalte Sintético en muros interiores. | m2 | 000191 | Oficial Pintor. | hs | 0.4
26 | PINTURAS | 26.a | de Muros | 9123 | Pintura al Esmalte Sintético en muros interiores. | m2 | 000193 | Ayudante Pintor. | hs | 0.1
26 | PINTURAS | 26.a | de Muros | 9123 | Pintura al Esmalte Sintético en muros interiores. | m2 | 9121 | Esmalte Sintético Albalux ó Vitrolux | lt | 0.2
26 | PINTURAS | 26.a | de Muros | 9123 | Pintura al Esmalte Sintético en muros interiores. | m2 | 9191 | Imprimación fijador sellador | lt | 0.18
26 | PINTURAS | 26.a | de Muros | 9123 | Pintura al Esmalte Sintético en muros interiores. | m2 | 9192 | Enduído plástico al agua | lt | 0.35
26 | PINTURAS | 26.a | de Muros | 9123 | Pintura al Esmalte Sintético en muros interiores. | m2 | 9194 | Aguarrás mineral. | lt | 0.04
26 | PINTURAS | 26.a | de Muros | 9123 | Pintura al Esmalte Sintético en muros interiores. | m2 | 9195 | Lija mediana (hoja). | un | 0.1
26 | PINTURAS | 26.a | de Muros | 9123 | Pintura al Esmalte Sintético en muros interiores. | m2 | 9196 | Masilla al aguarrás. | Kg | 0.08
9131 — Pintura al Latex en muros interiores. (m2)
26 | PINTURAS | 26.a | de Muros | 9131 | Pintura al Latex en muros interiores. | m2 | 000191 | Oficial Pintor. | hs | 0.55
26 | PINTURAS | 26.a | de Muros | 9131 | Pintura al Latex en muros interiores. | m2 | 000193 | Ayudante Pintor. | hs | 0.15
26 | PINTURAS | 26.a | de Muros | 9131 | Pintura al Latex en muros interiores. | m2 | 9131 | Latex Blanco | lt | 0.18
26 | PINTURAS | 26.a | de Muros | 9131 | Pintura al Latex en muros interiores. | m2 | 9191 | Imprimación fijador sellador | lt | 0.15
26 | PINTURAS | 26.a | de Muros | 9131 | Pintura al Latex en muros interiores. | m2 | 9192 | Enduído plástico al agua | lt | 0.15
9131T — Pintura al Latex en muros interiores. (m2)
26 | PINTURAS | 26.a | de Muros | 9131T | Pintura al Latex en muros interiores. | m2 | 909131 | Subcontrato Pintura al Látex en muros interiores. | m2 | 1
26 | PINTURAS | 26.a | de Muros | 9131T | Pintura al Latex en muros interiores. | m2 | 9T9131 | Mat. y MdeO. para Pintura al Látex en muros interiores. | m2 | 1
9133 — Pintura al Latex en muros exteriores. (m2)
26 | PINTURAS | 26.a | de Muros | 9133 | Pintura al Latex en muros exteriores. | m2 | 000191 | Oficial Pintor. | hs | 0.4
26 | PINTURAS | 26.a | de Muros | 9133 | Pintura al Latex en muros exteriores. | m2 | 000193 | Ayudante Pintor. | hs | 0.1
26 | PINTURAS | 26.a | de Muros | 9133 | Pintura al Latex en muros exteriores. | m2 | 9131 | Latex Blanco | lt | 0.2
26 | PINTURAS | 26.a | de Muros | 9133 | Pintura al Latex en muros exteriores. | m2 | 9191 | Imprimación fijador sellador | lt | 0.1
9133T — Pintura al Latex en muros exteriores. (m2)
26 | PINTURAS | 26.a | de Muros | 9133T | Pintura al Latex en muros exteriores. | m2 | 9T9133 | Mat. y MdeO. para Pintura al Látex en muros exteriores. | m2 | 1
9134T — Pintura al Látex en muros exteriores. (m2)
26 | PINTURAS | 26.a | de Muros | 9134T | Pintura al Látex en muros exteriores. | m2 | 9T9134 | Mat. y MdeO. para Pintura al Látex en muros exteriores. | m2 | 1
9161T — Pintura ladrillo a la vista. (m2)
26 | PINTURAS | 26.a | de Muros | 9161T | Pintura ladrillo a la vista. | m2 | 9T9161 | Mat. y MdeO. para Pintura ladrillo a la vista. | m2 | 1
de Cielorrasos
9132 — Pintura al Latex en cielorrasos (m2)
26 | PINTURAS | 26.b | de Cielorrasos | 9132 | Pintura al Latex en cielorrasos | m2 | 000191 | Oficial Pintor. | hs | 0.52
26 | PINTURAS | 26.b | de Cielorrasos | 9132 | Pintura al Latex en cielorrasos | m2 | 000193 | Ayudante Pintor. | hs | 0.13
26 | PINTURAS | 26.b | de Cielorrasos | 9132 | Pintura al Latex en cielorrasos | m2 | 9131 | Latex Blanco | lt | 0.2
26 | PINTURAS | 26.b | de Cielorrasos | 9132 | Pintura al Latex en cielorrasos | m2 | 9191 | Imprimación fijador sellador | lt | 0.1
9132T — Pintura al Latex en cielorrasos (m2)
26 | PINTURAS | 26.b | de Cielorrasos | 9132T | Pintura al Latex en cielorrasos | m2 | 9T9132 | Mat. y MdeO. para Pintura al Látex en cielorrasos. | m2 | 1
de Carpinteria metálica
9121 — Pintura al Esmalte Sintético carpintería metálica. (m2)
26 | PINTURAS | 26.c | de Carpinteria metálica | 9121 | Pintura al Esmalte Sintético carpintería metálica. | m2 | 000191 | Oficial Pintor. | hs | 1.1
26 | PINTURAS | 26.c | de Carpinteria metálica | 9121 | Pintura al Esmalte Sintético carpintería metálica. | m2 | 000193 | Ayudante Pintor. | hs | 0.4
26 | PINTURAS | 26.c | de Carpinteria metálica | 9121 | Pintura al Esmalte Sintético carpintería metálica. | m2 | 9121 | Esmalte Sintético Albalux ó Vitrolux | lt | 0.2
26 | PINTURAS | 26.c | de Carpinteria metálica | 9121 | Pintura al Esmalte Sintético carpintería metálica. | m2 | 9193 | Fondo sintético antióxido c/cromato | lt | 0.06
26 | PINTURAS | 26.c | de Carpinteria metálica | 9121 | Pintura al Esmalte Sintético carpintería metálica. | m2 | 9194 | Aguarrás mineral. | lt | 0.04
26 | PINTURAS | 26.c | de Carpinteria metálica | 9121 | Pintura al Esmalte Sintético carpintería metálica. | m2 | 9195 | Lija mediana (hoja). | un | 0.1
26 | PINTURAS | 26.c | de Carpinteria metálica | 9121 | Pintura al Esmalte Sintético carpintería metálica. | m2 | 9196 | Masilla al aguarrás. | Kg | 0.08
26 | PINTURAS | 26.c | de Carpinteria metálica | 9121 | Pintura al Esmalte Sintético carpintería metálica. | m2 | 9197 | Viruta de acero mediana. | pq | 0.05
9121T — Pintura al Esmalte Sintético carpintería metálica. (m2)
26 | PINTURAS | 26.c | de Carpinteria metálica | 9121T | Pintura al Esmalte Sintético carpintería metálica. | m2 | 9T9121 | Mat. y MdeO. para Pintura al Esmalte Sintético en marcos | m2 | 1
de Carpinteria de madera
9124 — Pintura al Esmalte Sintético s/carp. de madera. (m2)
26 | PINTURAS | 26.d | de Carpinteria de madera | 9124 | Pintura al Esmalte Sintético s/carp. de madera. | m2 | 000191 | Oficial Pintor. | hs | 1.1
26 | PINTURAS | 26.d | de Carpinteria de madera | 9124 | Pintura al Esmalte Sintético s/carp. de madera. | m2 | 000193 | Ayudante Pintor. | hs | 0.4
26 | PINTURAS | 26.d | de Carpinteria de madera | 9124 | Pintura al Esmalte Sintético s/carp. de madera. | m2 | 9121 | Esmalte Sintético Albalux ó Vitrolux | lt | 0.2
26 | PINTURAS | 26.d | de Carpinteria de madera | 9124 | Pintura al Esmalte Sintético s/carp. de madera. | m2 | 9194 | Aguarrás mineral. | lt | 0.04
26 | PINTURAS | 26.d | de Carpinteria de madera | 9124 | Pintura al Esmalte Sintético s/carp. de madera. | m2 | 9195 | Lija mediana (hoja). | un | 0.1
26 | PINTURAS | 26.d | de Carpinteria de madera | 9124 | Pintura al Esmalte Sintético s/carp. de madera. | m2 | 9196 | Masilla al aguarrás. | Kg | 0.08
26 | PINTURAS | 26.d | de Carpinteria de madera | 9124 | Pintura al Esmalte Sintético s/carp. de madera. | m2 | 9198 | Fondo sintético. | lt | 0.02
9141T — Pintura al Oleo Mate en carpinterías. (m2)
26 | PINTURAS | 26.d | de Carpinteria de madera | 9141T | Pintura al Oleo Mate en carpinterías. | m2 | 9T9141 | Mat. y MdeO. para Pintura al Oleo Mate en carpinterías. | m2 | 1
9142T — Pintura al Oleo Mate frisos s/muros (m2)
26 | PINTURAS | 26.d | de Carpinteria de madera | 9142T | Pintura al Oleo Mate frisos s/muros | m2 | 9T9142 | Mat. y MdeO. para Pintura al Oleo Mate frisos s/muros | m2 | 1
9151 — Barniz en carpintería de madera. (m2)
26 | PINTURAS | 26.d | de Carpinteria de madera | 9151 | Barniz en carpintería de madera. | m2 | 000191 | Oficial Pintor. | hs | 1
26 | PINTURAS | 26.d | de Carpinteria de madera | 9151 | Barniz en carpintería de madera. | m2 | 000193 | Ayudante Pintor. | hs | 0.2
26 | PINTURAS | 26.d | de Carpinteria de madera | 9151 | Barniz en carpintería de madera. | m2 | 9151 | Barniz sintético Albalux ó Vitrolux | lt | 0.4
26 | PINTURAS | 26.d | de Carpinteria de madera | 9151 | Barniz en carpintería de madera. | m2 | 9194 | Aguarrás mineral. | lt | 0.36
26 | PINTURAS | 26.d | de Carpinteria de madera | 9151 | Barniz en carpintería de madera. | m2 | 9195 | Lija mediana (hoja). | un | 0.1
9151T — Barniz en carpintería de madera. (m2)
26 | PINTURAS | 26.d | de Carpinteria de madera | 9151T | Barniz en carpintería de madera. | m2 | 9T9151 | Mat. y MdeO. para Barníz en carpintería de madera. | m2 | 1
27. VIDRIOS
9211T — Vidrio plano transparente incoloro 3mm (m2)
27 | VIDRIOS |  |  | 9211T | Vidrio plano transparente incoloro 3mm | m2 | 9T9211 | Mat. y MdeO. para Vidrio plano transparente incoloro 3mm | m2 | 1
9212T — Vidrio plano transparente incoloro 4mm (m2)
27 | VIDRIOS |  |  | 9212T | Vidrio plano transparente incoloro 4mm | m2 | 9T9212 | Mat. y MdeO. para Vidrio plano transparente incoloro 4mm | m2 | 1
9213T — Vidrio plano transparente incoloro 6mm (m2)
27 | VIDRIOS |  |  | 9213T | Vidrio plano transparente incoloro 6mm | m2 | 9T9213 | Mat. y MdeO. para Vidrio plano transparente incoloro 6mm | m2 | 1
9214T — Vidrio plano transparente color 4mm. (m2)
27 | VIDRIOS |  |  | 9214T | Vidrio plano transparente color 4mm. | m2 | 9T9214 | Mat. y MdeO. para Vidrio plano transparente color 4mm. | m2 | 1
9221T — Vidrio traslúcido incoloro Martele 4mm (m2)
27 | VIDRIOS |  |  | 9221T | Vidrio traslúcido incoloro Martele 4mm | m2 | 9T9221 | Mat. y MdeO. para Vidrio traslúcido incoloro Martele 4mm | m2 | 1
9222T — Vidrio traslúcido amarillo Martele 6mm (m2)
27 | VIDRIOS |  |  | 9222T | Vidrio traslúcido amarillo Martele 6mm | m2 | 9T9222 | Mat. y MdeO. para Vidrio traslúcido amarillo Martele 6mm | m2 | 1
9251T — Espejo claro 3mm. (m2)
27 | VIDRIOS |  |  | 9251T | Espejo claro 3mm. | m2 | 9T9251 | Mat. y MdeO. para Espejo claro 3mm. | m2 | 1
28. OTRAS PRESTACIONES
0331 — Prestación Mano de Obra Oficial Especializado. (hs)
28 | OTRAS PRESTACIONES | 28.a | Prestacióm MdeO | 0331 | Prestación Mano de Obra Oficial Especializado. | hs | 000331 | Prestación Mano de Obra Oficial Especializado. | hs | 1
0332 — Prestación Mano de Obra Oficial. (hs)
28 | OTRAS PRESTACIONES | 28.a | Prestacióm MdeO | 0332 | Prestación Mano de Obra Oficial. | hs | 000332 | Prestación Mano de Obra Oficial. | hs | 1
0333 — Prestación Mano de Obra 1/2 Oficial. (hs)
28 | OTRAS PRESTACIONES | 28.a | Prestacióm MdeO | 0333 | Prestación Mano de Obra 1/2 Oficial. | hs | 000333 | Prestación Mano de Obra 1/2 Oficial. | hs | 1
0334 — Prestación Mano de Obra Ayudante. (hs)
28 | OTRAS PRESTACIONES | 28.a | Prestacióm MdeO | 0334 | Prestación Mano de Obra Ayudante. | hs | 000334 | Prestación Mano de Obra Ayudante. | hs | 1
2810 — Ayuda de gremios Instalación Sanitaria y Gas. (gl)
28 | OTRAS PRESTACIONES | 28.b | Prestacióm MdeO | 2810 | Ayuda de gremios Instalación Sanitaria y Gas. | gl | 707101 | Subcontrato Perforación Pozo Semisurgente | gl | 0.1
28 | OTRAS PRESTACIONES | 28.b | Prestacióm MdeO | 2810 | Ayuda de gremios Instalación Sanitaria y Gas. | gl | 707102 | Subcontrato Alimentación de Agua a Tanques | gl | 0.1
28 | OTRAS PRESTACIONES | 28.b | Prestacióm MdeO | 2810 | Ayuda de gremios Instalación Sanitaria y Gas. | gl | 707103 | Subcontrato Distribución de Agua Fría | gl | 0.1
28 | OTRAS PRESTACIONES | 28.b | Prestacióm MdeO | 2810 | Ayuda de gremios Instalación Sanitaria y Gas. | gl | 707104 | Subcontrato Distribución de Agua Caliente | gl | 0.1
28 | OTRAS PRESTACIONES | 28.b | Prestacióm MdeO | 2810 | Ayuda de gremios Instalación Sanitaria y Gas. | gl | 707105 | Subcontrato Desagues Cloacales | gl | 0.1
28 | OTRAS PRESTACIONES | 28.b | Prestacióm MdeO | 2810 | Ayuda de gremios Instalación Sanitaria y Gas. | gl | 707106 | Subcontrato Desagues Pluviales | gl | 0.1
28 | OTRAS PRESTACIONES | 28.b | Prestacióm MdeO | 2810 | Ayuda de gremios Instalación Sanitaria y Gas. | gl | 707109 | Subcontrato Mano de Obra Instalación Sanitaria | gl | 0.1
2820 — Ayuda de gremios Instalación Eléctrica. (gl)
28 | OTRAS PRESTACIONES | 28.c | Prestacióm MdeO | 2820 | Ayuda de gremios Instalación Eléctrica. | gl | 807201 | Subcontrato Estación Tranformadora | gl | 0.11
28 | OTRAS PRESTACIONES | 28.c | Prestacióm MdeO | 2820 | Ayuda de gremios Instalación Eléctrica. | gl | 807202 | Subcontrato Toma de Energía | gl | 0.11
28 | OTRAS PRESTACIONES | 28.c | Prestacióm MdeO | 2820 | Ayuda de gremios Instalación Eléctrica. | gl | 807203 | Subcontrato Tablero Principal | gl | 0.11
28 | OTRAS PRESTACIONES | 28.c | Prestacióm MdeO | 2820 | Ayuda de gremios Instalación Eléctrica. | gl | 807204 | Subcontrato Tablero Secundarios | gl | 0.11
28 | OTRAS PRESTACIONES | 28.c | Prestacióm MdeO | 2820 | Ayuda de gremios Instalación Eléctrica. | gl | 807205 | Subcontrato Boca de Iluminación y Tomas Viviendas | gl | 0.11
28 | OTRAS PRESTACIONES | 28.c | Prestacióm MdeO | 2820 | Ayuda de gremios Instalación Eléctrica. | gl | 807206 | Subcontrato Boca de Iluminación y Tomas Industrias | gl | 0.11
28 | OTRAS PRESTACIONES | 28.c | Prestacióm MdeO | 2820 | Ayuda de gremios Instalación Eléctrica. | gl | 807207 | Subcontrato Instalación Telefónica y/o Televisión | gl | 0.11
28 | OTRAS PRESTACIONES | 28.c | Prestacióm MdeO | 2820 | Ayuda de gremios Instalación Eléctrica. | gl | 807208 | Subcontrato Instalación Ascensor y/o Bombas | gl | 0.11
28 | OTRAS PRESTACIONES | 28.c | Prestacióm MdeO | 2820 | Ayuda de gremios Instalación Eléctrica. | gl | 807209 | Subcontrato Colocación de Artefactos | gl | 0.11
2950 — Andamiaje para trabajos de altura (m2)
28 | OTRAS PRESTACIONES | 28.d | Prestacióm MdeO | 2950 | Andamiaje para trabajos de altura | m2 | 000114 | Oficial. | hs | 0.3
28 | OTRAS PRESTACIONES | 28.d | Prestacióm MdeO | 2950 | Andamiaje para trabajos de altura | m2 | 000116 | Ayudante. | hs | 0.3