## Hallazgos
Prioridad | Tarea del Master | Chandías N° | Problema | Evidencia | Sugerencia
Alta | 1221 Columnas normales / 1241 Losas macizas normales | 47b / 47c | Horas de oficial casi nulas | Oficial: 1 h/m³ en ambas. Chandías: 14,35 h (columnas) y 19,15 h (losas). Vigas (1231) sí tiene 34 h. | CORREGIDO el 2026-10-20 con valores Chandías: mano de obra + 20 %, materiales + 5 %.
Alta | 1342 Encadenados en paredes y/o Dinteles | 47i | Cantidades de otra unidad (parecen por metro lineal; la tarea está en m³) | Hierro 3 kg, oficial 0,9 h, cemento 13,5 kg por m³. Chandías: hierro 50 kg, oficial 25 h, ayudante 12,5 h por m³. Los valores del Master equivalen a ≈1 ml de encadenado 20x20. | CORREGIDO el 2026-10-20 con valores Chandías: mano de obra + 20 %, materiales + 5 %.
Alta | 2424 Ladrillos huecos cerámicos portantes | 32 | Cargada por m³ con unidad m² | 74 ladrillos, 8,3 h oficial, 15 kg cemento por m². Chandías: 15 bloques, 0,8 h oficial, 5,6 kg cemento por m². Entre 5 y 10 veces más. | CORREGIDO el 2026-10-20 con valores Chandías: mano de obra + 20 %, materiales + 5 %.
Alta | 2426 Bloques huecos de hormigón 20/20/40 | 34 | Cargada por m³ con unidad m² | 66 bloques, 6,6 h oficial, 15 kg cemento por m². Chandías: 12,5 bloques, 0,75 h, 2 kg por m². | CORREGIDO el 2026-10-20 con valores Chandías: mano de obra + 20 %, materiales + 5 %.
Alta | 2450 De ladrillos refractarios | 36 | Unidad equivocada | Cantidades idénticas a Chandías (430 ladrillos, 200 kg tierra refractaria), que son por m³, pero la tarea está en m². | CORREGIDO el 2026-10-20 con valores Chandías: mano de obra + 20 %, materiales + 5 %.
Alta | 1354 Hormigón, puesto sobre encofrado | 41 | Copiada de 1353 Dinteles | Mismos valores que Dinteles (9 h oficial, 10 h ayudante, 3,5 m² madera, 1,8 kg clavos). Chandías: 1,45 h oficial, 4,2 h ayudante, sin madera ni clavos. | CORREGIDO el 2026-10-20 con valores Chandías: mano de obra + 20 %, materiales + 5 %.
Alta | 1353 Dinteles de hormigón armado | 40 | Falta el canto rodado | Tiene cemento 300 kg y arena 0,65 m³ pero no tiene piedra. Chandías: canto rodado 0,65 m³. | CORREGIDO el 2026-10-20 con valores Chandías: mano de obra + 20 %, materiales + 5 %.
Media | 2310 Mampostería ladrillos comunes 0,45 (cimientos) | 15 | Parece copiada de 2110 Submuración | Cemento 170 kg y cal 14,7 kg, idénticos a 2110. Chandías (mortero 1/4:1:3:1): cemento 26 kg, cal 46 kg. La 2320 (0,30 cimientos) sí está cerca de Chandías. | AJUSTADO el 2026-10-20 a valores Chandías: mano de obra + 20 %, materiales + 5 %.
Media | 2672 Cielorraso suspendido completo a la cal | 86 | Mano de obra muy alta | 8 h oficial y 7,2 h ayudante por m². Chandías: 1,75 h y 1,1 h. Aunque incluya la estructura (3141: 1,2 h), sigue siendo unas 3 veces más. | AJUSTADO el 2026-10-20 a valores Chandías: mano de obra + 20 %, materiales + 5 %.
Media | 2625 Revoque de cemento hidrófugo bajo bañeras | 71 | Mano de obra y materiales bajos | Oficial 0,6 h, cemento 12 kg, hidrófugo 0,25 kg. Chandías: 1,9 h, 21,8 kg, 0,75 kg. | AJUSTADO el 2026-10-20 a valores Chandías: mano de obra + 20 %, materiales + 5 %.
Media | 2653 / 2654 Revoque completo exterior a la cal | 69 | Cemento alto | Cemento 15,5 kg/m². Chandías: 4,4 kg/m² (el resto es comparable). | AJUSTADO el 2026-10-20 a valores Chandías: mano de obra + 20 %, materiales + 5 %.
Media | 0257 Excavación de sótanos | 5 / 6 | Mano de obra alta | Ayudante 7,5 h/m³. Chandías: 2,6 h (con guinche) o 2,9 h (carga sobre camión). | AJUSTADO el 2026-10-20 a valores Chandías: mano de obra + 20 %, materiales + 5 %.
Media | 1351 Tabique de H°A° 0,15 | 47g | Hierro el doble | 156 kg/m³. Chandías: 70 kg/m³. | AJUSTADO el 2026-10-20 a valores Chandías: mano de obra + 20 %, materiales + 5 %.
Criterio | Revoques gruesos 2631/2632/2634 y completos interiores 2651/2652 | 65 / 68 | Sistemáticamente más altos que Chandías | Mano de obra entre +50 y +180 %, cal hidráulica cerca del doble. En los revoques completos interiores usás cal hidráulica (5,05 kg) donde Chandías usa cal aérea (3,1 kg). | Es un criterio consistente; revisar solo si querés acercarte a Chandías.
Criterio | Azulejos y cerámicos 5311, 5321 | 127 | Método distinto | El Master usa adhesivo (Klaukol 4,5 kg). Chandías usa mortero (cemento, cal y arena). | Ninguna (método más actual).
Criterio | Pinturas 9111 a 9151 | 138 a 144 | El Master incluye materiales y ayudante | Chandías solo da la mano de obra del oficial pintor; los materiales están en otro capítulo del libro. | Ninguna.
Menor | Varias (zócalos, toma de juntas, azotados) | 75, 125, 126 | Arena redondeada | El Master usa 0,01 m³ donde Chandías indica entre 0,001 y 0,006 m³ (redondeo a 2 decimales). | Usar 3 decimales en la arena.
Faltante | Yesería: 3110 a 3450 | 78 a 85 | Solo existen las variantes T (subcontrato total) | No hay análisis con mano de obra propia y materiales para cielorrasos y revoques de yeso. Chandías tiene 78, 79, 81, 82, 83 y 85. | Crear las tareas base si las vas a usar.

## Comparación detallada
Chandías N° | Tarea Chandías | Unid. Ch | Cód. Master | Tarea Master | Unid. M | Grupo de insumo | Chandías | Master | Diferencia % | Estado
1 | Casilla habitable | m² | 0122 | Casilla Oficina. | m2 | Arena (m3) | 0 | 0.25 |  | Solo en Master
1 | Casilla habitable | m² | 0122 | Casilla Oficina. | m2 | Cascotes (m3) | 0 | 0.23 |  | Solo en Master
1 | Casilla habitable | m² | 0122 | Casilla Oficina. | m2 | Cemento (kg) | 0 | 32 |  | Solo en Master
1 | Casilla habitable | m² | 0122 | Casilla Oficina. | m2 | Clavos y alambre (kg) | 0 | 7.6 |  | Solo en Master
1 | Casilla habitable | m² | 0122 | Casilla Oficina. | m2 | MO ayudante (h) | 3 | 3 | 0 | OK
1 | Casilla habitable | m² | 0122 | Casilla Oficina. | m2 | MO oficial (h) | 6.5 | 6.5 | 0 | OK
1 | Casilla habitable | m² | 0122 | Casilla Oficina. | m2 | Madera/tablas (m2) | 7 | 7 | 0 | OK
2 | Almacenes y depósito | m² | 0124 | Almacenes y depósito | m2 | Arena (m3) | 0 | 0.25 |  | Solo en Master
2 | Almacenes y depósito | m² | 0124 | Almacenes y depósito | m2 | Cascotes (m3) | 0 | 0.23 |  | Solo en Master
2 | Almacenes y depósito | m² | 0124 | Almacenes y depósito | m2 | Cemento (kg) | 0 | 32 |  | Solo en Master
2 | Almacenes y depósito | m² | 0124 | Almacenes y depósito | m2 | Clavos y alambre (kg) | 0 | 3.8 |  | Solo en Master
2 | Almacenes y depósito | m² | 0124 | Almacenes y depósito | m2 | MO ayudante (h) | 1.5 | 1.5 | 0 | OK
2 | Almacenes y depósito | m² | 0124 | Almacenes y depósito | m2 | MO oficial (h) | 2.5 | 2.5 | 0 | OK
2 | Almacenes y depósito | m² | 0124 | Almacenes y depósito | m2 | Madera/tablas (m2) | 3.5 | 3.5 | 0 | OK
3 | Excavación de zanjas (cimientos de muros, prof. máx. 1,50 m) | m³ | 0256 | Excavación Zanjas. | m3 | MO ayudante (h) | 3.4 | 3.4 | 0 | OK
5 | Excavación de sótanos (hasta 4 m, con guinche) | m³ | 0257 | Excavación de Sótanos. | m3 | MO ayudante (h) | 2.6 | 3.12 | 20 | OK
8 | Excavación de pozos para bases de columnas (hasta 4 m) | m³ | 0251 | Excavación de Bases. | m3 | MO ayudante (h) | 5.8 | 5.8 | 0 | OK
9 | Terraplenamientos | m³ | 0230 | Terraplenamientos | m3 | MO ayudante (h) | 2.15 | 2.5 | 16 | OK
10 | Desmontes de poca altura | m³ | 0220 | Desmontes | m3 | MO ayudante (h) | 3.05 | 3.5 | 15 | OK
15 | Cimiento de ladrillos comunes (mortero 1/4:1:3:1) | m³ | 2310 | Mampostería Ladrillos comunes 0,45m. (cimientos) | m3 | Arena (m3) | 0.24 | 0.252 | 5 | OK
15 | Cimiento de ladrillos comunes (mortero 1/4:1:3:1) | m³ | 2310 | Mampostería Ladrillos comunes 0,45m. (cimientos) | m3 | Cal hidráulica (kg) | 46 | 48.3 | 5 | OK
15 | Cimiento de ladrillos comunes (mortero 1/4:1:3:1) | m³ | 2310 | Mampostería Ladrillos comunes 0,45m. (cimientos) | m3 | Cemento (kg) | 26 | 27.3 | 5 | OK
15 | Cimiento de ladrillos comunes (mortero 1/4:1:3:1) | m³ | 2310 | Mampostería Ladrillos comunes 0,45m. (cimientos) | m3 | Ladrillos comunes (un) | 400 | 420 | 5 | OK
15 | Cimiento de ladrillos comunes (mortero 1/4:1:3:1) | m³ | 2310 | Mampostería Ladrillos comunes 0,45m. (cimientos) | m3 | MO ayudante (h) | 3 | 3.6 | 20 | OK
15 | Cimiento de ladrillos comunes (mortero 1/4:1:3:1) | m³ | 2310 | Mampostería Ladrillos comunes 0,45m. (cimientos) | m3 | MO oficial (h) | 4.7 | 5.64 | 20 | OK
15 | Cimiento de ladrillos comunes (mortero 1/4:1:3:1) | m³ | 2320 | Mamposteria ladrillos comunes 0,30m. (cimientos) | m3 | Arena (m3) | 0.24 | 0.33 | 38 | Master más alto
15 | Cimiento de ladrillos comunes (mortero 1/4:1:3:1) | m³ | 2320 | Mamposteria ladrillos comunes 0,30m. (cimientos) | m3 | Cal hidráulica (kg) | 46 | 38 | -17 | OK
15 | Cimiento de ladrillos comunes (mortero 1/4:1:3:1) | m³ | 2320 | Mamposteria ladrillos comunes 0,30m. (cimientos) | m3 | Cemento (kg) | 26 | 15.6 | -40 | Master más bajo
15 | Cimiento de ladrillos comunes (mortero 1/4:1:3:1) | m³ | 2320 | Mamposteria ladrillos comunes 0,30m. (cimientos) | m3 | Ladrillos comunes (un) | 400 | 380 | -5 | OK
15 | Cimiento de ladrillos comunes (mortero 1/4:1:3:1) | m³ | 2320 | Mamposteria ladrillos comunes 0,30m. (cimientos) | m3 | MO ayudante (h) | 3 | 6 | 100 | Master más alto
15 | Cimiento de ladrillos comunes (mortero 1/4:1:3:1) | m³ | 2320 | Mamposteria ladrillos comunes 0,30m. (cimientos) | m3 | MO oficial (h) | 4.7 | 6.5 | 38 | Master más alto
18 | Capa aisladora horizontal de concreto (e=2 cm, mortero 1:3 + hidrófugo) | m² | 2330 | Capa aisladora horizontal en muros. | m2 | Arena (m3) | 0.03 | 0.03 | 0 | OK
18 | Capa aisladora horizontal de concreto (e=2 cm, mortero 1:3 + hidrófugo) | m² | 2330 | Capa aisladora horizontal en muros. | m2 | Cemento (kg) | 5 | 10.5 | 110 | Master más alto
18 | Capa aisladora horizontal de concreto (e=2 cm, mortero 1:3 + hidrófugo) | m² | 2330 | Capa aisladora horizontal en muros. | m2 | Hidrófugo (kg) | 0.5 | 0.25 | -50 | Master más bajo
18 | Capa aisladora horizontal de concreto (e=2 cm, mortero 1:3 + hidrófugo) | m² | 2330 | Capa aisladora horizontal en muros. | m2 | MO ayudante (h) | 0.1 | 0.15 | 50 | Master más alto
18 | Capa aisladora horizontal de concreto (e=2 cm, mortero 1:3 + hidrófugo) | m² | 2330 | Capa aisladora horizontal en muros. | m2 | MO oficial (h) | 0.35 | 0.3 | -14 | OK
19 | Capa aisladora vertical de concreto c/tabique a panderete | m² | 2350 | Capa aisladora vertical, de concreto con panderete | m2 | Arena (m3) | 0.034 | 0.03 | -12 | OK
19 | Capa aisladora vertical de concreto c/tabique a panderete | m² | 2350 | Capa aisladora vertical, de concreto con panderete | m2 | Cal hidráulica (kg) | 5 | 8 | 60 | Master más alto
19 | Capa aisladora vertical de concreto c/tabique a panderete | m² | 2350 | Capa aisladora vertical, de concreto con panderete | m2 | Cemento (kg) | 18 | 13 | -28 | Master más bajo
19 | Capa aisladora vertical de concreto c/tabique a panderete | m² | 2350 | Capa aisladora vertical, de concreto con panderete | m2 | Hidrófugo (kg) | 0.5 | 0.25 | -50 | Master más bajo
19 | Capa aisladora vertical de concreto c/tabique a panderete | m² | 2350 | Capa aisladora vertical, de concreto con panderete | m2 | Ladrillos comunes (un) | 26 | 26 | 0 | OK
19 | Capa aisladora vertical de concreto c/tabique a panderete | m² | 2350 | Capa aisladora vertical, de concreto con panderete | m2 | MO ayudante (h) | 1 | 0.75 | -25 | OK
19 | Capa aisladora vertical de concreto c/tabique a panderete | m² | 2350 | Capa aisladora vertical, de concreto con panderete | m2 | MO oficial (h) | 1.5 | 1.2 | -20 | OK
20a | Capa aisladora vertical asfáltica c/tabique a panderete | m² | 2210 | Mampostería de panderete con asfalto (sotanos) | m2 | Arena (m3) | 0.015 | 0.01 | -33 | Master más bajo
20a | Capa aisladora vertical asfáltica c/tabique a panderete | m² | 2210 | Mampostería de panderete con asfalto (sotanos) | m2 | Cal hidráulica (kg) | 5 | 2 | -60 | Master más bajo
20a | Capa aisladora vertical asfáltica c/tabique a panderete | m² | 2210 | Mampostería de panderete con asfalto (sotanos) | m2 | Cemento (kg) | 2 | 2 | 0 | OK
20a | Capa aisladora vertical asfáltica c/tabique a panderete | m² | 2210 | Mampostería de panderete con asfalto (sotanos) | m2 | Ladrillos comunes (un) | 26 | 28 | 8 | OK
20a | Capa aisladora vertical asfáltica c/tabique a panderete | m² | 2210 | Mampostería de panderete con asfalto (sotanos) | m2 | MO ayudante (h) | 1 | 0.95 | -5 | OK
20a | Capa aisladora vertical asfáltica c/tabique a panderete | m² | 2210 | Mampostería de panderete con asfalto (sotanos) | m2 | MO oficial (h) | 1.5 | 1.2 | -20 | OK
21 | Ladrillos comunes para recalce/submuración (hasta 4,50 m) | m³ | 2110 | Mampostería Ladrillos comunes 0,45m. (submurac.). | m3 | Arena (m3) | 0.36 | 0.36 | 0 | OK
21 | Ladrillos comunes para recalce/submuración (hasta 4,50 m) | m³ | 2110 | Mampostería Ladrillos comunes 0,45m. (submurac.). | m3 | Cal hidráulica (kg) | 0 | 14.7 |  | Solo en Master
21 | Ladrillos comunes para recalce/submuración (hasta 4,50 m) | m³ | 2110 | Mampostería Ladrillos comunes 0,45m. (submurac.). | m3 | Cemento (kg) | 170 | 170 | 0 | OK
21 | Ladrillos comunes para recalce/submuración (hasta 4,50 m) | m³ | 2110 | Mampostería Ladrillos comunes 0,45m. (submurac.). | m3 | Ladrillos comunes (un) | 408 | 400 | -2 | OK
21 | Ladrillos comunes para recalce/submuración (hasta 4,50 m) | m³ | 2110 | Mampostería Ladrillos comunes 0,45m. (submurac.). | m3 | MO ayudante (h) | 8 | 6 | -25 | OK
21 | Ladrillos comunes para recalce/submuración (hasta 4,50 m) | m³ | 2110 | Mampostería Ladrillos comunes 0,45m. (submurac.). | m3 | MO oficial (h) | 7.5 | 7 | -7 | OK
22 | Ladrillos comunes en elevación (hasta 10 m, e=30/45 cm) | m³ | 2412 | Ladrillos comunes espesor 0,30m. (en elevación) | m3 | Arena (m3) | 0.26 | 0.32 | 23 | OK
22 | Ladrillos comunes en elevación (hasta 10 m, e=30/45 cm) | m³ | 2412 | Ladrillos comunes espesor 0,30m. (en elevación) | m3 | Cal hidráulica (kg) | 53 | 53 | 0 | OK
22 | Ladrillos comunes en elevación (hasta 10 m, e=30/45 cm) | m³ | 2412 | Ladrillos comunes espesor 0,30m. (en elevación) | m3 | Cemento (kg) | 0 | 15.6 |  | Solo en Master
22 | Ladrillos comunes en elevación (hasta 10 m, e=30/45 cm) | m³ | 2412 | Ladrillos comunes espesor 0,30m. (en elevación) | m3 | Ladrillos comunes (un) | 408 | 400 | -2 | OK
22 | Ladrillos comunes en elevación (hasta 10 m, e=30/45 cm) | m³ | 2412 | Ladrillos comunes espesor 0,30m. (en elevación) | m3 | MO ayudante (h) | 7 | 6.5 | -7 | OK
22 | Ladrillos comunes en elevación (hasta 10 m, e=30/45 cm) | m³ | 2412 | Ladrillos comunes espesor 0,30m. (en elevación) | m3 | MO oficial (h) | 5.5 | 6.2 | 13 | OK
23 | Ladrillos comunes en elevación (más de 10 m, e=15/30 cm) | m³ | 2411 | Ladrillos comunes espesor 0,15m. (en elevación) | m3 | Arena (m3) | 0.26 | 0.32 | 23 | OK
23 | Ladrillos comunes en elevación (más de 10 m, e=15/30 cm) | m³ | 2411 | Ladrillos comunes espesor 0,15m. (en elevación) | m3 | Cal hidráulica (kg) | 53 | 38 | -28 | Master más bajo
23 | Ladrillos comunes en elevación (más de 10 m, e=15/30 cm) | m³ | 2411 | Ladrillos comunes espesor 0,15m. (en elevación) | m3 | Cemento (kg) | 0 | 15.6 |  | Solo en Master
23 | Ladrillos comunes en elevación (más de 10 m, e=15/30 cm) | m³ | 2411 | Ladrillos comunes espesor 0,15m. (en elevación) | m3 | Ladrillos comunes (un) | 408 | 400 | -2 | OK
23 | Ladrillos comunes en elevación (más de 10 m, e=15/30 cm) | m³ | 2411 | Ladrillos comunes espesor 0,15m. (en elevación) | m3 | MO ayudante (h) | 7 | 6.5 | -7 | OK
23 | Ladrillos comunes en elevación (más de 10 m, e=15/30 cm) | m³ | 2411 | Ladrillos comunes espesor 0,15m. (en elevación) | m3 | MO oficial (h) | 6 | 6.2 | 3 | OK
26 | Ladrillos comunes colocados de canto — panderete (h≤3 m) | m² | 2418 | Tabique de panderete con ladrillos comunes. | m2 | Arena (m3) | 0.008 | 0.01 | 25 | OK
26 | Ladrillos comunes colocados de canto — panderete (h≤3 m) | m² | 2418 | Tabique de panderete con ladrillos comunes. | m2 | Cal hidráulica (kg) | 1.5 | 1.5 | 0 | OK
26 | Ladrillos comunes colocados de canto — panderete (h≤3 m) | m² | 2418 | Tabique de panderete con ladrillos comunes. | m2 | Cemento (kg) | 1.7 | 1.8 | 6 | OK
26 | Ladrillos comunes colocados de canto — panderete (h≤3 m) | m² | 2418 | Tabique de panderete con ladrillos comunes. | m2 | Ladrillos comunes (un) | 27 | 27 | 0 | OK
26 | Ladrillos comunes colocados de canto — panderete (h≤3 m) | m² | 2418 | Tabique de panderete con ladrillos comunes. | m2 | MO ayudante (h) | 0.55 | 0.55 | 0 | OK
26 | Ladrillos comunes colocados de canto — panderete (h≤3 m) | m² | 2418 | Tabique de panderete con ladrillos comunes. | m2 | MO oficial (h) | 0.85 | 0.85 | 0 | OK
32 | Bloques cerámicos portantes 18x19x33 cm (mortero 1/2:1:4) | m² | 2424 | Ladrillos huecos cerámicos portantes. | m2 | Arena (m3) | 0.075 | 0.0787 | 5 | OK
32 | Bloques cerámicos portantes 18x19x33 cm (mortero 1/2:1:4) | m² | 2424 | Ladrillos huecos cerámicos portantes. | m2 | Cal hidráulica (kg) | 5.8 | 6.09 | 5 | OK
32 | Bloques cerámicos portantes 18x19x33 cm (mortero 1/2:1:4) | m² | 2424 | Ladrillos huecos cerámicos portantes. | m2 | Cemento (kg) | 5.6 | 5.88 | 5 | OK
32 | Bloques cerámicos portantes 18x19x33 cm (mortero 1/2:1:4) | m² | 2424 | Ladrillos huecos cerámicos portantes. | m2 | MO ayudante (h) | 0.7 | 0.84 | 20 | OK
32 | Bloques cerámicos portantes 18x19x33 cm (mortero 1/2:1:4) | m² | 2424 | Ladrillos huecos cerámicos portantes. | m2 | MO oficial (h) | 0.8 | 0.96 | 20 | OK
33 | Ladrillos cerámicos huecos 8x18x33 cm — panderete (mortero 1:1:6) | m² | 2421 | Ladrillos huecos cerámicos 08/15/20 | m2 | Arena (m3) | 0.011 | 0.01 | -9 | OK
33 | Ladrillos cerámicos huecos 8x18x33 cm — panderete (mortero 1:1:6) | m² | 2421 | Ladrillos huecos cerámicos 08/15/20 | m2 | Cal hidráulica (kg) | 1.5 | 1.78 | 19 | OK
33 | Ladrillos cerámicos huecos 8x18x33 cm — panderete (mortero 1:1:6) | m² | 2421 | Ladrillos huecos cerámicos 08/15/20 | m2 | Cemento (kg) | 2 | 2.5 | 25 | OK
33 | Ladrillos cerámicos huecos 8x18x33 cm — panderete (mortero 1:1:6) | m² | 2421 | Ladrillos huecos cerámicos 08/15/20 | m2 | MO ayudante (h) | 0.5 | 0.75 | 50 | Master más alto
33 | Ladrillos cerámicos huecos 8x18x33 cm — panderete (mortero 1:1:6) | m² | 2421 | Ladrillos huecos cerámicos 08/15/20 | m2 | MO oficial (h) | 0.65 | 0.99 | 52 | Master más alto
34 | Bloques de hormigón 19x19x39 cm en elevación (mortero 1:1:6) | m² | 2426 | Bloques huecos de hormigón 20/20/40 | m2 | Arena (m3) | 0.01 | 0.0105 | 5 | OK
34 | Bloques de hormigón 19x19x39 cm en elevación (mortero 1:1:6) | m² | 2426 | Bloques huecos de hormigón 20/20/40 | m2 | Cal aérea (kg) | 1.09 | 1.1445 | 5 | OK
34 | Bloques de hormigón 19x19x39 cm en elevación (mortero 1:1:6) | m² | 2426 | Bloques huecos de hormigón 20/20/40 | m2 | Cemento (kg) | 2 | 2.1 | 5 | OK
34 | Bloques de hormigón 19x19x39 cm en elevación (mortero 1:1:6) | m² | 2426 | Bloques huecos de hormigón 20/20/40 | m2 | MO ayudante (h) | 0.7 | 0.84 | 20 | OK
34 | Bloques de hormigón 19x19x39 cm en elevación (mortero 1:1:6) | m² | 2426 | Bloques huecos de hormigón 20/20/40 | m2 | MO oficial (h) | 0.75 | 0.9 | 20 | OK
35 | Bloques de hormigón 9x19x39 cm para tabiques (mortero 1:1:6) | m² | 2425 | Bloques huecos de hormigón 10/20/40 | m2 | Arena (m3) | 0.01 | 0.03 | 200 | Master más alto
35 | Bloques de hormigón 9x19x39 cm para tabiques (mortero 1:1:6) | m² | 2425 | Bloques huecos de hormigón 10/20/40 | m2 | Cal hidráulica (kg) | 1 | 1.04 | 4 | OK
35 | Bloques de hormigón 9x19x39 cm para tabiques (mortero 1:1:6) | m² | 2425 | Bloques huecos de hormigón 10/20/40 | m2 | Cemento (kg) | 2 | 2.5 | 25 | OK
35 | Bloques de hormigón 9x19x39 cm para tabiques (mortero 1:1:6) | m² | 2425 | Bloques huecos de hormigón 10/20/40 | m2 | MO ayudante (h) | 0.5 | 0.6 | 20 | OK
35 | Bloques de hormigón 9x19x39 cm para tabiques (mortero 1:1:6) | m² | 2425 | Bloques huecos de hormigón 10/20/40 | m2 | MO oficial (h) | 0.7 | 0.8 | 14 | OK
36 | Ladrillos refractarios — revestimiento chimeneas (mortero tierra refract.) | m³ | 2450 | De ladrillos refractarios | m3 | MO ayudante (h) | 8.5 | 10.2 | 20 | OK
36 | Ladrillos refractarios — revestimiento chimeneas (mortero tierra refract.) | m³ | 2450 | De ladrillos refractarios | m3 | MO oficial (h) | 10 | 12 | 20 | OK
40 | Dinteles de hormigón armado (incl. hierro, encofrado, llenado) | m³ | 1353 | Dinteles de hormigón armado | m3 | Arena (m3) | 0.65 | 0.6825 | 5 | OK
40 | Dinteles de hormigón armado (incl. hierro, encofrado, llenado) | m³ | 1353 | Dinteles de hormigón armado | m3 | Canto rodado/piedra (m3) | 0.65 | 0.6825 | 5 | OK
40 | Dinteles de hormigón armado (incl. hierro, encofrado, llenado) | m³ | 1353 | Dinteles de hormigón armado | m3 | Cemento (kg) | 300 | 315 | 5 | OK
40 | Dinteles de hormigón armado (incl. hierro, encofrado, llenado) | m³ | 1353 | Dinteles de hormigón armado | m3 | Clavos y alambre (kg) | 1.8 | 1.89 | 5 | OK
40 | Dinteles de hormigón armado (incl. hierro, encofrado, llenado) | m³ | 1353 | Dinteles de hormigón armado | m3 | Hierro (kg) | 180 | 189 | 5 | OK
40 | Dinteles de hormigón armado (incl. hierro, encofrado, llenado) | m³ | 1353 | Dinteles de hormigón armado | m3 | MO ayudante (h) | 10 | 12 | 20 | OK
40 | Dinteles de hormigón armado (incl. hierro, encofrado, llenado) | m³ | 1353 | Dinteles de hormigón armado | m3 | MO oficial (h) | 9 | 10.8 | 20 | OK
40 | Dinteles de hormigón armado (incl. hierro, encofrado, llenado) | m³ | 1353 | Dinteles de hormigón armado | m3 | Madera/tablas (m2) | 3.5 | 3.675 | 5 | OK
41 | Hormigón puesto sobre encofrado (elaboración, acarreo, desparramo) | m³ | 1354 | Hormigón, puesto sobre encofrado | m3 | Arena (m3) | 0.65 | 0.6825 | 5 | OK
41 | Hormigón puesto sobre encofrado (elaboración, acarreo, desparramo) | m³ | 1354 | Hormigón, puesto sobre encofrado | m3 | Canto rodado/piedra (m3) | 0.65 | 0.6825 | 5 | OK
41 | Hormigón puesto sobre encofrado (elaboración, acarreo, desparramo) | m³ | 1354 | Hormigón, puesto sobre encofrado | m3 | Cemento (kg) | 300 | 315 | 5 | OK
41 | Hormigón puesto sobre encofrado (elaboración, acarreo, desparramo) | m³ | 1354 | Hormigón, puesto sobre encofrado | m3 | MO ayudante (h) | 4.2 | 5.04 | 20 | OK
41 | Hormigón puesto sobre encofrado (elaboración, acarreo, desparramo) | m³ | 1354 | Hormigón, puesto sobre encofrado | m3 | MO oficial (h) | 1.45 | 1.74 | 20 | OK
42 | Hierro redondo sobre encofrado — corte, doblado, colocado | tn | 1355 | Hierro redondo, sobre encofrado, por tonelada | Tn | Clavos y alambre (kg) | 10 | 10 | 0 | OK
42 | Hierro redondo sobre encofrado — corte, doblado, colocado | tn | 1355 | Hierro redondo, sobre encofrado, por tonelada | Tn | Hierro (kg) | 1000 | 1000 | 0 | OK
42 | Hierro redondo sobre encofrado — corte, doblado, colocado | tn | 1355 | Hierro redondo, sobre encofrado, por tonelada | Tn | MO ayudante (h) | 45 | 45 | 0 | OK
42 | Hierro redondo sobre encofrado — corte, doblado, colocado | tn | 1355 | Hierro redondo, sobre encofrado, por tonelada | Tn | MO oficial (h) | 30 | 30 | 0 | OK
47a | Bases — tabla MOP (hierro, encofrado, M.O.) | m³ | 1111 | Bases Centradas. | m3 | Arena (m3) | 0 | 0.65 |  | Solo en Master
47a | Bases — tabla MOP (hierro, encofrado, M.O.) | m³ | 1111 | Bases Centradas. | m3 | Canto rodado/piedra (m3) | 0 | 0.65 |  | Solo en Master
47a | Bases — tabla MOP (hierro, encofrado, M.O.) | m³ | 1111 | Bases Centradas. | m3 | Cemento (kg) | 0 | 300 |  | Solo en Master
47a | Bases — tabla MOP (hierro, encofrado, M.O.) | m³ | 1111 | Bases Centradas. | m3 | Clavos y alambre (kg) | 0.25 | 0.45 | 80 | Master más alto
47a | Bases — tabla MOP (hierro, encofrado, M.O.) | m³ | 1111 | Bases Centradas. | m3 | Hierro (kg) | 60 | 90 | 50 | Master más alto
47a | Bases — tabla MOP (hierro, encofrado, M.O.) | m³ | 1111 | Bases Centradas. | m3 | MO ayudante (h) | 11.3 | 11.3 | 0 | OK
47a | Bases — tabla MOP (hierro, encofrado, M.O.) | m³ | 1111 | Bases Centradas. | m3 | MO oficial (h) | 6.15 | 6.15 | 0 | OK
47a | Bases — tabla MOP (hierro, encofrado, M.O.) | m³ | 1112 | Bases Medianeras. | m3 | Arena (m3) | 0 | 0.65 |  | Solo en Master
47a | Bases — tabla MOP (hierro, encofrado, M.O.) | m³ | 1112 | Bases Medianeras. | m3 | Canto rodado/piedra (m3) | 0 | 0.65 |  | Solo en Master
47a | Bases — tabla MOP (hierro, encofrado, M.O.) | m³ | 1112 | Bases Medianeras. | m3 | Cemento (kg) | 0 | 300 |  | Solo en Master
47a | Bases — tabla MOP (hierro, encofrado, M.O.) | m³ | 1112 | Bases Medianeras. | m3 | Clavos y alambre (kg) | 0.25 | 0.38 | 52 | Master más alto
47a | Bases — tabla MOP (hierro, encofrado, M.O.) | m³ | 1112 | Bases Medianeras. | m3 | Hierro (kg) | 60 | 75 | 25 | OK
47a | Bases — tabla MOP (hierro, encofrado, M.O.) | m³ | 1112 | Bases Medianeras. | m3 | MO ayudante (h) | 11.3 | 9.9 | -12 | OK
47a | Bases — tabla MOP (hierro, encofrado, M.O.) | m³ | 1112 | Bases Medianeras. | m3 | MO oficial (h) | 6.15 | 7.7 | 25 | Master más alto
47a | Bases — tabla MOP (hierro, encofrado, M.O.) | m³ | 1113 | Bases Esquineras. | m3 | Arena (m3) | 0 | 0.65 |  | Solo en Master
47a | Bases — tabla MOP (hierro, encofrado, M.O.) | m³ | 1113 | Bases Esquineras. | m3 | Canto rodado/piedra (m3) | 0 | 0.65 |  | Solo en Master
47a | Bases — tabla MOP (hierro, encofrado, M.O.) | m³ | 1113 | Bases Esquineras. | m3 | Cemento (kg) | 0 | 300 |  | Solo en Master
47a | Bases — tabla MOP (hierro, encofrado, M.O.) | m³ | 1113 | Bases Esquineras. | m3 | Clavos y alambre (kg) | 0.25 | 0.4 | 60 | Master más alto
47a | Bases — tabla MOP (hierro, encofrado, M.O.) | m³ | 1113 | Bases Esquineras. | m3 | Hierro (kg) | 60 | 45 | -25 | OK
47a | Bases — tabla MOP (hierro, encofrado, M.O.) | m³ | 1113 | Bases Esquineras. | m3 | MO ayudante (h) | 11.3 | 10 | -12 | OK
47a | Bases — tabla MOP (hierro, encofrado, M.O.) | m³ | 1113 | Bases Esquineras. | m3 | MO oficial (h) | 6.15 | 8 | 30 | Master más alto
47b | Columnas — tabla MOP | m³ | 1221 | Columnas normales. | m3 | Arena (m3) | 0 | 0.65 |  | Solo en Master
47b | Columnas — tabla MOP | m³ | 1221 | Columnas normales. | m3 | Canto rodado/piedra (m3) | 0 | 0.7 |  | Solo en Master
47b | Columnas — tabla MOP | m³ | 1221 | Columnas normales. | m3 | Cemento (kg) | 0 | 330 |  | Solo en Master
47b | Columnas — tabla MOP | m³ | 1221 | Columnas normales. | m3 | Clavos y alambre (kg) | 2.6 | 2.73 | 5 | OK
47b | Columnas — tabla MOP | m³ | 1221 | Columnas normales. | m3 | Hierro (kg) | 85 | 89.25 | 5 | OK
47b | Columnas — tabla MOP | m³ | 1221 | Columnas normales. | m3 | MO ayudante (h) | 17.1 | 20.52 | 20 | OK
47b | Columnas — tabla MOP | m³ | 1221 | Columnas normales. | m3 | MO oficial (h) | 14.35 | 17.22 | 20 | OK
47b | Columnas — tabla MOP | m³ | 1221 | Columnas normales. | m3 | Madera/tablas (m2) | 2.5 | 2.625 | 5 | OK
47c | Losas y cornisas — tabla MOP | m³ | 1241 | Losas macizas normales. | m3 | Arena (m3) | 0 | 0.65 |  | Solo en Master
47c | Losas y cornisas — tabla MOP | m³ | 1241 | Losas macizas normales. | m3 | Canto rodado/piedra (m3) | 0 | 0.6 |  | Solo en Master
47c | Losas y cornisas — tabla MOP | m³ | 1241 | Losas macizas normales. | m3 | Cemento (kg) | 0 | 330 |  | Solo en Master
47c | Losas y cornisas — tabla MOP | m³ | 1241 | Losas macizas normales. | m3 | Clavos y alambre (kg) | 1.6 | 1.68 | 5 | OK
47c | Losas y cornisas — tabla MOP | m³ | 1241 | Losas macizas normales. | m3 | Hierro (kg) | 80 | 84 | 5 | OK
47c | Losas y cornisas — tabla MOP | m³ | 1241 | Losas macizas normales. | m3 | MO ayudante (h) | 18.05 | 21.66 | 20 | OK
47c | Losas y cornisas — tabla MOP | m³ | 1241 | Losas macizas normales. | m3 | MO oficial (h) | 19.15 | 22.98 | 20 | OK
47c | Losas y cornisas — tabla MOP | m³ | 1241 | Losas macizas normales. | m3 | Madera/tablas (m2) | 3 | 3.15 | 5 | OK
47e | Vigas — tabla MOP | m³ | 1231 | Vigas normales. | m3 | Arena (m3) | 0 | 0.65 |  | Solo en Master
47e | Vigas — tabla MOP | m³ | 1231 | Vigas normales. | m3 | Canto rodado/piedra (m3) | 0 | 0.7 |  | Solo en Master
47e | Vigas — tabla MOP | m³ | 1231 | Vigas normales. | m3 | Cemento (kg) | 0 | 330 |  | Solo en Master
47e | Vigas — tabla MOP | m³ | 1231 | Vigas normales. | m3 | Clavos y alambre (kg) | 2.34 | 2.4 | 3 | OK
47e | Vigas — tabla MOP | m³ | 1231 | Vigas normales. | m3 | Hierro (kg) | 180 | 135 | -25 | OK
47e | Vigas — tabla MOP | m³ | 1231 | Vigas normales. | m3 | MO ayudante (h) | 18.3 | 20 | 9 | OK
47e | Vigas — tabla MOP | m³ | 1231 | Vigas normales. | m3 | MO oficial (h) | 32.15 | 34 | 6 | OK
47e | Vigas — tabla MOP | m³ | 1231 | Vigas normales. | m3 | Madera/tablas (m2) | 3.5 | 5 | 43 | Master más alto
47g | Tabiques — tabla MOP | m³ | 1351 | Tabique de Hormigón Armado 0.15m. | m3 | Arena (m3) | 0 | 0.66 |  | Solo en Master
47g | Tabiques — tabla MOP | m³ | 1351 | Tabique de Hormigón Armado 0.15m. | m3 | Canto rodado/piedra (m3) | 0 | 0.66 |  | Solo en Master
47g | Tabiques — tabla MOP | m³ | 1351 | Tabique de Hormigón Armado 0.15m. | m3 | Cemento (kg) | 0 | 330 |  | Solo en Master
47g | Tabiques — tabla MOP | m³ | 1351 | Tabique de Hormigón Armado 0.15m. | m3 | Clavos y alambre (kg) | 2.2 | 2.31 | 5 | OK
47g | Tabiques — tabla MOP | m³ | 1351 | Tabique de Hormigón Armado 0.15m. | m3 | Hierro (kg) | 70 | 73.5 | 5 | OK
47g | Tabiques — tabla MOP | m³ | 1351 | Tabique de Hormigón Armado 0.15m. | m3 | MO ayudante (h) | 25 | 30 | 20 | OK
47g | Tabiques — tabla MOP | m³ | 1351 | Tabique de Hormigón Armado 0.15m. | m3 | MO oficial (h) | 30 | 36 | 20 | OK
47g | Tabiques — tabla MOP | m³ | 1351 | Tabique de Hormigón Armado 0.15m. | m3 | Madera/tablas (m2) | 3.3 | 3.465 | 5 | OK
47h | Escaleras — tabla MOP | m³ | 1331 | Escaleras macizas rectas. | m3 | Arena (m3) | 0 | 0.65 |  | Solo en Master
47h | Escaleras — tabla MOP | m³ | 1331 | Escaleras macizas rectas. | m3 | Canto rodado/piedra (m3) | 0 | 0.65 |  | Solo en Master
47h | Escaleras — tabla MOP | m³ | 1331 | Escaleras macizas rectas. | m3 | Cemento (kg) | 0 | 330 |  | Solo en Master
47h | Escaleras — tabla MOP | m³ | 1331 | Escaleras macizas rectas. | m3 | Clavos y alambre (kg) | 2.15 | 1.95 | -9 | OK
47h | Escaleras — tabla MOP | m³ | 1331 | Escaleras macizas rectas. | m3 | Hierro (kg) | 55 | 60 | 9 | OK
47h | Escaleras — tabla MOP | m³ | 1331 | Escaleras macizas rectas. | m3 | MO ayudante (h) | 22.5 | 26 | 16 | OK
47h | Escaleras — tabla MOP | m³ | 1331 | Escaleras macizas rectas. | m3 | MO oficial (h) | 39.5 | 44 | 11 | OK
47h | Escaleras — tabla MOP | m³ | 1331 | Escaleras macizas rectas. | m3 | Madera/tablas (m2) | 2 | 3.8 | 90 | Master más alto
47i | Encadenados — tabla MOP | m³ | 1342 | Encadenados en paredes y/o Dinteles. | m3 | Arena (m3) | 0 | 0.525 |  | Solo en Master
47i | Encadenados — tabla MOP | m³ | 1342 | Encadenados en paredes y/o Dinteles. | m3 | Canto rodado/piedra (m3) | 0 | 0.735 |  | Solo en Master
47i | Encadenados — tabla MOP | m³ | 1342 | Encadenados en paredes y/o Dinteles. | m3 | Cemento (kg) | 0 | 315 |  | Solo en Master
47i | Encadenados — tabla MOP | m³ | 1342 | Encadenados en paredes y/o Dinteles. | m3 | Clavos y alambre (kg) | 0.4 | 0.42 | 5 | OK
47i | Encadenados — tabla MOP | m³ | 1342 | Encadenados en paredes y/o Dinteles. | m3 | Hierro (kg) | 50 | 52.5 | 5 | OK
47i | Encadenados — tabla MOP | m³ | 1342 | Encadenados en paredes y/o Dinteles. | m3 | MO ayudante (h) | 12.5 | 15 | 20 | OK
47i | Encadenados — tabla MOP | m³ | 1342 | Encadenados en paredes y/o Dinteles. | m3 | MO oficial (h) | 25 | 30 | 20 | OK
47i | Encadenados — tabla MOP | m³ | 1342 | Encadenados en paredes y/o Dinteles. | m3 | Madera/tablas (m2) | 2.5 | 2.625 | 5 | OK
47m | Tanque rectangular — tabla MOP | m³ | 1321 | Tanques prismáticos de bombeo. | m3 | Arena (m3) | 0 | 0.7 |  | Solo en Master
47m | Tanque rectangular — tabla MOP | m³ | 1321 | Tanques prismáticos de bombeo. | m3 | Canto rodado/piedra (m3) | 0 | 0.65 |  | Solo en Master
47m | Tanque rectangular — tabla MOP | m³ | 1321 | Tanques prismáticos de bombeo. | m3 | Cemento (kg) | 0 | 330 |  | Solo en Master
47m | Tanque rectangular — tabla MOP | m³ | 1321 | Tanques prismáticos de bombeo. | m3 | Clavos y alambre (kg) | 2.3 | 2.3 | 0 | OK
47m | Tanque rectangular — tabla MOP | m³ | 1321 | Tanques prismáticos de bombeo. | m3 | Hierro (kg) | 90 | 80 | -11 | OK
47m | Tanque rectangular — tabla MOP | m³ | 1321 | Tanques prismáticos de bombeo. | m3 | MO ayudante (h) | 25 | 27.5 | 10 | OK
47m | Tanque rectangular — tabla MOP | m³ | 1321 | Tanques prismáticos de bombeo. | m3 | MO oficial (h) | 35 | 38.5 | 10 | OK
47m | Tanque rectangular — tabla MOP | m³ | 1321 | Tanques prismáticos de bombeo. | m3 | Madera/tablas (m2) | 3.3 | 3.3 | 0 | OK
47m | Tanque rectangular — tabla MOP | m³ | 1323 | Tanques prismáticos elevados. | m3 | Arena (m3) | 0 | 0.7 |  | Solo en Master
47m | Tanque rectangular — tabla MOP | m³ | 1323 | Tanques prismáticos elevados. | m3 | Canto rodado/piedra (m3) | 0 | 0.65 |  | Solo en Master
47m | Tanque rectangular — tabla MOP | m³ | 1323 | Tanques prismáticos elevados. | m3 | Cemento (kg) | 0 | 330 |  | Solo en Master
47m | Tanque rectangular — tabla MOP | m³ | 1323 | Tanques prismáticos elevados. | m3 | Clavos y alambre (kg) | 2.3 | 2.3 | 0 | OK
47m | Tanque rectangular — tabla MOP | m³ | 1323 | Tanques prismáticos elevados. | m3 | Hierro (kg) | 90 | 80 | -11 | OK
47m | Tanque rectangular — tabla MOP | m³ | 1323 | Tanques prismáticos elevados. | m3 | MO ayudante (h) | 25 | 30 | 20 | OK
47m | Tanque rectangular — tabla MOP | m³ | 1323 | Tanques prismáticos elevados. | m3 | MO oficial (h) | 35 | 42 | 20 | OK
47m | Tanque rectangular — tabla MOP | m³ | 1323 | Tanques prismáticos elevados. | m3 | Madera/tablas (m2) | 3.3 | 3.3 | 0 | OK
52 | Azotea completa — techado asfáltico 9 capas + baldosas coloradas | m² | 4121 | Azotea accesible completa con baldosas cerámicas. | m2 | Arena (m3) | 0.065 | 0.06 | -8 | OK
52 | Azotea completa — techado asfáltico 9 capas + baldosas coloradas | m² | 4121 | Azotea accesible completa con baldosas cerámicas. | m2 | Cal aérea (kg) | 3 | 0 | -100 | Falta en Master
52 | Azotea completa — techado asfáltico 9 capas + baldosas coloradas | m² | 4121 | Azotea accesible completa con baldosas cerámicas. | m2 | Cal hidráulica (kg) | 5 | 0 | -100 | Falta en Master
52 | Azotea completa — techado asfáltico 9 capas + baldosas coloradas | m² | 4121 | Azotea accesible completa con baldosas cerámicas. | m2 | Cascotes (m3) | 0.08 | 0.18 | 125 | Master más alto
52 | Azotea completa — techado asfáltico 9 capas + baldosas coloradas | m² | 4121 | Azotea accesible completa con baldosas cerámicas. | m2 | Cemento (kg) | 12 | 41 | 242 | Master más alto
52 | Azotea completa — techado asfáltico 9 capas + baldosas coloradas | m² | 4121 | Azotea accesible completa con baldosas cerámicas. | m2 | MO ayudante (h) | 2 | 1.65 | -18 | OK
52 | Azotea completa — techado asfáltico 9 capas + baldosas coloradas | m² | 4121 | Azotea accesible completa con baldosas cerámicas. | m2 | MO oficial (h) | 1.45 | 2.2 | 52 | Master más alto
57 | Cubierta de tejas españolas sobre entablado | m² | 4220 | Cubierta de tejas españolas | m2 | Clavos y alambre (kg) | 0.25 | 0.25 | 0 | OK
57 | Cubierta de tejas españolas sobre entablado | m² | 4220 | Cubierta de tejas españolas | m2 | MO ayudante (h) | 2 | 2 | 0 | OK
57 | Cubierta de tejas españolas sobre entablado | m² | 4220 | Cubierta de tejas españolas | m2 | MO oficial (h) | 1.9 | 1.9 | 0 | OK
57 | Cubierta de tejas españolas sobre entablado | m² | 4220 | Cubierta de tejas españolas | m2 | Madera/tablas (m2) | 1.1 | 1.1 | 0 | OK
62 | Cubierta de chapas onduladas de hierro galvanizado | m² | 4230 | Cubierta de chapas onduladas de hierro galvanizado | m2 | MO ayudante (h) | 0.95 | 0.95 | 0 | OK
62 | Cubierta de chapas onduladas de hierro galvanizado | m² | 4230 | Cubierta de chapas onduladas de hierro galvanizado | m2 | MO oficial (h) | 0.6 | 0.6 | 0 | OK
64 | Azotado impermeable (mortero 1:3 + hidrófugo, e=5 mm) | m² | 2622 | Azotado impermeable en muros b/grueso. | m2 | Arena (m3) | 0.006 | 0.01 | 67 | Master más alto
64 | Azotado impermeable (mortero 1:3 + hidrófugo, e=5 mm) | m² | 2622 | Azotado impermeable en muros b/grueso. | m2 | Cemento (kg) | 1.7 | 1.7 | 0 | OK
64 | Azotado impermeable (mortero 1:3 + hidrófugo, e=5 mm) | m² | 2622 | Azotado impermeable en muros b/grueso. | m2 | Hidrófugo (kg) | 0.13 | 0.13 | 0 | OK
64 | Azotado impermeable (mortero 1:3 + hidrófugo, e=5 mm) | m² | 2622 | Azotado impermeable en muros b/grueso. | m2 | MO ayudante (h) | 0.1 | 0.12 | 20 | OK
64 | Azotado impermeable (mortero 1:3 + hidrófugo, e=5 mm) | m² | 2622 | Azotado impermeable en muros b/grueso. | m2 | MO oficial (h) | 0.25 | 0.36 | 44 | Master más alto
65 | Revoque grueso para interiores (mortero 1/4:1:3, 15 lts) | m² | 2631 | Revoque grueso a la cal en muros PB. | m2 | Arena (m3) | 0.014 | 0.02 | 43 | Master más alto
65 | Revoque grueso para interiores (mortero 1/4:1:3, 15 lts) | m² | 2631 | Revoque grueso a la cal en muros PB. | m2 | Cal hidráulica (kg) | 2.1 | 4.4 | 110 | Master más alto
65 | Revoque grueso para interiores (mortero 1/4:1:3, 15 lts) | m² | 2631 | Revoque grueso a la cal en muros PB. | m2 | Cemento (kg) | 1.6 | 2.5 | 56 | Master más alto
65 | Revoque grueso para interiores (mortero 1/4:1:3, 15 lts) | m² | 2631 | Revoque grueso a la cal en muros PB. | m2 | MO ayudante (h) | 0.25 | 0.45 | 80 | Master más alto
65 | Revoque grueso para interiores (mortero 1/4:1:3, 15 lts) | m² | 2631 | Revoque grueso a la cal en muros PB. | m2 | MO oficial (h) | 0.35 | 0.6 | 71 | Master más alto
65 | Revoque grueso para interiores (mortero 1/4:1:3, 15 lts) | m² | 2632 | Revoque grueso a la cal en muros PA. | m2 | Arena (m3) | 0.014 | 0.02 | 43 | Master más alto
65 | Revoque grueso para interiores (mortero 1/4:1:3, 15 lts) | m² | 2632 | Revoque grueso a la cal en muros PA. | m2 | Cal hidráulica (kg) | 2.1 | 4.4 | 110 | Master más alto
65 | Revoque grueso para interiores (mortero 1/4:1:3, 15 lts) | m² | 2632 | Revoque grueso a la cal en muros PA. | m2 | Cemento (kg) | 1.6 | 2.5 | 56 | Master más alto
65 | Revoque grueso para interiores (mortero 1/4:1:3, 15 lts) | m² | 2632 | Revoque grueso a la cal en muros PA. | m2 | MO ayudante (h) | 0.25 | 0.7 | 180 | Master más alto
65 | Revoque grueso para interiores (mortero 1/4:1:3, 15 lts) | m² | 2632 | Revoque grueso a la cal en muros PA. | m2 | MO oficial (h) | 0.35 | 0.8 | 129 | Master más alto
65 | Revoque grueso para interiores (mortero 1/4:1:3, 15 lts) | m² | 2634 | Revoque grueso a la cal bajo revestimientos. | m2 | Arena (m3) | 0.014 | 0.02 | 43 | Master más alto
65 | Revoque grueso para interiores (mortero 1/4:1:3, 15 lts) | m² | 2634 | Revoque grueso a la cal bajo revestimientos. | m2 | Cal hidráulica (kg) | 2.1 | 4.4 | 110 | Master más alto
65 | Revoque grueso para interiores (mortero 1/4:1:3, 15 lts) | m² | 2634 | Revoque grueso a la cal bajo revestimientos. | m2 | Cemento (kg) | 1.6 | 2.5 | 56 | Master más alto
65 | Revoque grueso para interiores (mortero 1/4:1:3, 15 lts) | m² | 2634 | Revoque grueso a la cal bajo revestimientos. | m2 | MO ayudante (h) | 0.25 | 0.55 | 120 | Master más alto
65 | Revoque grueso para interiores (mortero 1/4:1:3, 15 lts) | m² | 2634 | Revoque grueso a la cal bajo revestimientos. | m2 | MO oficial (h) | 0.35 | 0.55 | 57 | Master más alto
68 | Revoque interior a la cal fina — completo (engrosado + enlucido) | m² | 2651 | Revoque completo interior a la cal en muros PB. | m2 | Arena (m3) | 0.02 | 0.03 | 50 | Master más alto
68 | Revoque interior a la cal fina — completo (engrosado + enlucido) | m² | 2651 | Revoque completo interior a la cal en muros PB. | m2 | Cal aérea (kg) | 3.1 | 0.74 | -76 | Master más bajo
68 | Revoque interior a la cal fina — completo (engrosado + enlucido) | m² | 2651 | Revoque completo interior a la cal en muros PB. | m2 | Cal hidráulica (kg) | 0 | 5.05 |  | Solo en Master
68 | Revoque interior a la cal fina — completo (engrosado + enlucido) | m² | 2651 | Revoque completo interior a la cal en muros PB. | m2 | Cemento (kg) | 1.7 | 3.5 | 106 | Master más alto
68 | Revoque interior a la cal fina — completo (engrosado + enlucido) | m² | 2651 | Revoque completo interior a la cal en muros PB. | m2 | MO ayudante (h) | 0.45 | 0.78 | 73 | Master más alto
68 | Revoque interior a la cal fina — completo (engrosado + enlucido) | m² | 2651 | Revoque completo interior a la cal en muros PB. | m2 | MO oficial (h) | 0.8 | 1.15 | 44 | Master más alto
68 | Revoque interior a la cal fina — completo (engrosado + enlucido) | m² | 2652 | Revoque completo interior a la cal en muros PA. | m2 | Arena (m3) | 0.02 | 0.03 | 50 | Master más alto
68 | Revoque interior a la cal fina — completo (engrosado + enlucido) | m² | 2652 | Revoque completo interior a la cal en muros PA. | m2 | Cal aérea (kg) | 3.1 | 0.74 | -76 | Master más bajo
68 | Revoque interior a la cal fina — completo (engrosado + enlucido) | m² | 2652 | Revoque completo interior a la cal en muros PA. | m2 | Cal hidráulica (kg) | 0 | 5.05 |  | Solo en Master
68 | Revoque interior a la cal fina — completo (engrosado + enlucido) | m² | 2652 | Revoque completo interior a la cal en muros PA. | m2 | Cemento (kg) | 1.7 | 3.5 | 106 | Master más alto
68 | Revoque interior a la cal fina — completo (engrosado + enlucido) | m² | 2652 | Revoque completo interior a la cal en muros PA. | m2 | MO ayudante (h) | 0.45 | 0.9 | 100 | Master más alto
68 | Revoque interior a la cal fina — completo (engrosado + enlucido) | m² | 2652 | Revoque completo interior a la cal en muros PA. | m2 | MO oficial (h) | 0.8 | 1.3 | 62 | Master más alto
69 | Revoque exterior a la cal — completo (azotado + jaharro + enlucido) | m² | 2653 | Revoque completo exterior a la cal en muros PB. | m2 | Arena (m3) | 0.026 | 0.0274 | 5 | OK
69 | Revoque exterior a la cal — completo (azotado + jaharro + enlucido) | m² | 2653 | Revoque completo exterior a la cal en muros PB. | m2 | Cal aérea (kg) | 0 | 0.416 |  | Solo en Master
69 | Revoque exterior a la cal — completo (azotado + jaharro + enlucido) | m² | 2653 | Revoque completo exterior a la cal en muros PB. | m2 | Cal hidráulica (kg) | 3.1 | 2.839 | -8 | OK
69 | Revoque exterior a la cal — completo (azotado + jaharro + enlucido) | m² | 2653 | Revoque completo exterior a la cal en muros PB. | m2 | Cemento (kg) | 4.4 | 4.62 | 5 | OK
69 | Revoque exterior a la cal — completo (azotado + jaharro + enlucido) | m² | 2653 | Revoque completo exterior a la cal en muros PB. | m2 | Hidrófugo (kg) | 0.13 | 0.1365 | 5 | OK
69 | Revoque exterior a la cal — completo (azotado + jaharro + enlucido) | m² | 2653 | Revoque completo exterior a la cal en muros PB. | m2 | MO ayudante (h) | 0.8 | 0.96 | 20 | OK
69 | Revoque exterior a la cal — completo (azotado + jaharro + enlucido) | m² | 2653 | Revoque completo exterior a la cal en muros PB. | m2 | MO oficial (h) | 1.55 | 1.86 | 20 | OK
69 | Revoque exterior a la cal — completo (azotado + jaharro + enlucido) | m² | 2654 | Revoque completo exterior a la cal en muros PA. | m2 | Arena (m3) | 0.026 | 0.0274 | 5 | OK
69 | Revoque exterior a la cal — completo (azotado + jaharro + enlucido) | m² | 2654 | Revoque completo exterior a la cal en muros PA. | m2 | Cal aérea (kg) | 0 | 0.416 |  | Solo en Master
69 | Revoque exterior a la cal — completo (azotado + jaharro + enlucido) | m² | 2654 | Revoque completo exterior a la cal en muros PA. | m2 | Cal hidráulica (kg) | 3.1 | 2.839 | -8 | OK
69 | Revoque exterior a la cal — completo (azotado + jaharro + enlucido) | m² | 2654 | Revoque completo exterior a la cal en muros PA. | m2 | Cemento (kg) | 4.4 | 4.62 | 5 | OK
69 | Revoque exterior a la cal — completo (azotado + jaharro + enlucido) | m² | 2654 | Revoque completo exterior a la cal en muros PA. | m2 | Hidrófugo (kg) | 0.13 | 0.1365 | 5 | OK
69 | Revoque exterior a la cal — completo (azotado + jaharro + enlucido) | m² | 2654 | Revoque completo exterior a la cal en muros PA. | m2 | MO ayudante (h) | 0.8 | 1.05 | 31 | Master más alto
69 | Revoque exterior a la cal — completo (azotado + jaharro + enlucido) | m² | 2654 | Revoque completo exterior a la cal en muros PA. | m2 | MO oficial (h) | 1.55 | 2.0291 | 31 | Master más alto
71 | Revoque de cemento con hidrófugo — interior (cemento alisado) | m² | 2625 | Revoque de cemento hidrófugo bajo bañeras ó ducha. | m2 | Arena (m3) | 0.03 | 0.0315 | 5 | OK
71 | Revoque de cemento con hidrófugo — interior (cemento alisado) | m² | 2625 | Revoque de cemento hidrófugo bajo bañeras ó ducha. | m2 | Cemento (kg) | 21.8 | 22.89 | 5 | OK
71 | Revoque de cemento con hidrófugo — interior (cemento alisado) | m² | 2625 | Revoque de cemento hidrófugo bajo bañeras ó ducha. | m2 | Hidrófugo (kg) | 0.75 | 0.7875 | 5 | OK
71 | Revoque de cemento con hidrófugo — interior (cemento alisado) | m² | 2625 | Revoque de cemento hidrófugo bajo bañeras ó ducha. | m2 | MO ayudante (h) | 0.75 | 0.9 | 20 | OK
71 | Revoque de cemento con hidrófugo — interior (cemento alisado) | m² | 2625 | Revoque de cemento hidrófugo bajo bañeras ó ducha. | m2 | MO oficial (h) | 1.9 | 2.28 | 20 | OK
73 | Enlucido a la cal (mortero 1/8:1:3, 5 lts) | m² | 2641 | Revoque Fino a la cal fratazado en muros inter. PB | m2 | Arena (m3) | 0.005 | 0.01 | 100 | Master más alto
73 | Enlucido a la cal (mortero 1/8:1:3, 5 lts) | m² | 2641 | Revoque Fino a la cal fratazado en muros inter. PB | m2 | Cal aérea (kg) | 0.74 | 0.65 | -12 | OK
73 | Enlucido a la cal (mortero 1/8:1:3, 5 lts) | m² | 2641 | Revoque Fino a la cal fratazado en muros inter. PB | m2 | Cemento (kg) | 0.3 | 0.95 | 217 | Master más alto
73 | Enlucido a la cal (mortero 1/8:1:3, 5 lts) | m² | 2641 | Revoque Fino a la cal fratazado en muros inter. PB | m2 | MO ayudante (h) | 0.3 | 0.33 | 10 | OK
73 | Enlucido a la cal (mortero 1/8:1:3, 5 lts) | m² | 2641 | Revoque Fino a la cal fratazado en muros inter. PB | m2 | MO oficial (h) | 0.5 | 0.55 | 10 | OK
73 | Enlucido a la cal (mortero 1/8:1:3, 5 lts) | m² | 2642 | Revoque Fino a la cal fratazado en muros inter. PA | m2 | Arena (m3) | 0.005 | 0.01 | 100 | Master más alto
73 | Enlucido a la cal (mortero 1/8:1:3, 5 lts) | m² | 2642 | Revoque Fino a la cal fratazado en muros inter. PA | m2 | Cal aérea (kg) | 0.74 | 0.65 | -12 | OK
73 | Enlucido a la cal (mortero 1/8:1:3, 5 lts) | m² | 2642 | Revoque Fino a la cal fratazado en muros inter. PA | m2 | Cemento (kg) | 0.3 | 0.95 | 217 | Master más alto
73 | Enlucido a la cal (mortero 1/8:1:3, 5 lts) | m² | 2642 | Revoque Fino a la cal fratazado en muros inter. PA | m2 | MO ayudante (h) | 0.3 | 0.45 | 50 | Master más alto
73 | Enlucido a la cal (mortero 1/8:1:3, 5 lts) | m² | 2642 | Revoque Fino a la cal fratazado en muros inter. PA | m2 | MO oficial (h) | 0.5 | 0.6 | 20 | OK
75 | Toma de juntas de ladrillos aparentes c/pintura siliconada | m² | 2612 | Toma de juntas de ladrillos macizos a la vista. | m2 | Arena (m3) | 0.001 | 0.01 | 900 | Master más alto
75 | Toma de juntas de ladrillos aparentes c/pintura siliconada | m² | 2612 | Toma de juntas de ladrillos macizos a la vista. | m2 | Cemento (kg) | 1.5 | 1.5 | 0 | OK
75 | Toma de juntas de ladrillos aparentes c/pintura siliconada | m² | 2612 | Toma de juntas de ladrillos macizos a la vista. | m2 | MO ayudante (h) | 0.45 | 0.45 | 0 | OK
75 | Toma de juntas de ladrillos aparentes c/pintura siliconada | m² | 2612 | Toma de juntas de ladrillos macizos a la vista. | m2 | MO oficial (h) | 1.6 | 1.6 | 0 | OK
76a | Andamiaje metálico pre-armado (sistema universal) | m² | 2950 | Andamiaje para trabajos de altura | m2 | MO ayudante (h) | 0.2 | 0.2 | 0 | OK
76a | Andamiaje metálico pre-armado (sistema universal) | m² | 2950 | Andamiaje para trabajos de altura | m2 | MO oficial (h) | 0.1 | 0.1 | 0 | OK
77 | Cielo raso a la cal — completo | m² | 2671 | Cielorraso aplicado completo a la cal. | m2 | Arena (m3) | 0 | 0.03 |  | Solo en Master
77 | Cielo raso a la cal — completo | m² | 2671 | Cielorraso aplicado completo a la cal. | m2 | Cal aérea (kg) | 0 | 0.5 |  | Solo en Master
77 | Cielo raso a la cal — completo | m² | 2671 | Cielorraso aplicado completo a la cal. | m2 | Cal hidráulica (kg) | 0 | 5.05 |  | Solo en Master
77 | Cielo raso a la cal — completo | m² | 2671 | Cielorraso aplicado completo a la cal. | m2 | Cemento (kg) | 0 | 3.5 |  | Solo en Master
77 | Cielo raso a la cal — completo | m² | 2671 | Cielorraso aplicado completo a la cal. | m2 | MO ayudante (h) | 0.5 | 0.9 | 80 | Master más alto
77 | Cielo raso a la cal — completo | m² | 2671 | Cielorraso aplicado completo a la cal. | m2 | MO oficial (h) | 0.85 | 1.3 | 53 | Master más alto
84a | Estructura sostén cielo raso suspendido de losa H°A° | m² | 3141 | Estructura de sostén para armar cielos rasos | m2 | Clavos y alambre (kg) | 0.15 | 0.15 | 0 | OK
84a | Estructura sostén cielo raso suspendido de losa H°A° | m² | 3141 | Estructura de sostén para armar cielos rasos | m2 | Hierro (kg) | 4.5 | 4.5 | 0 | OK
84a | Estructura sostén cielo raso suspendido de losa H°A° | m² | 3141 | Estructura de sostén para armar cielos rasos | m2 | MO ayudante (h) | 0.9 | 0.9 | 0 | OK
84a | Estructura sostén cielo raso suspendido de losa H°A° | m² | 3141 | Estructura de sostén para armar cielos rasos | m2 | MO oficial (h) | 1.15 | 1.2 | 4 | OK
86 | Cielo raso armado con chapas (revocado a la cal) | m² | 2672 | Cielorraso suspendido completo a la cal. | m2 | Arena (m3) | 0.024 | 0.0252 | 5 | OK
86 | Cielo raso armado con chapas (revocado a la cal) | m² | 2672 | Cielorraso suspendido completo a la cal. | m2 | Cal aérea (kg) | 3.7 | 3.885 | 5 | OK
86 | Cielo raso armado con chapas (revocado a la cal) | m² | 2672 | Cielorraso suspendido completo a la cal. | m2 | Cemento (kg) | 2.2 | 2.31 | 5 | OK
86 | Cielo raso armado con chapas (revocado a la cal) | m² | 2672 | Cielorraso suspendido completo a la cal. | m2 | Clavos y alambre (kg) | 0.05 | 0.15 | 200 | Master más alto
86 | Cielo raso armado con chapas (revocado a la cal) | m² | 2672 | Cielorraso suspendido completo a la cal. | m2 | Hierro (kg) | 0 | 5.5 |  | Solo en Master
86 | Cielo raso armado con chapas (revocado a la cal) | m² | 2672 | Cielorraso suspendido completo a la cal. | m2 | MO ayudante (h) | 1.1 | 1.32 | 20 | OK
86 | Cielo raso armado con chapas (revocado a la cal) | m² | 2672 | Cielorraso suspendido completo a la cal. | m2 | MO oficial (h) | 1.75 | 2.1 | 20 | OK
89 | Hormigón de cascotes sobre terreno natural (e=10 cm, mezcla 1/4:1:3:1:6) | m² | 2511 | Contrapiso s/terreno natural de cascotes esp. 0,12 | m2 | Arena (m3) | 0.038 | 0.06 | 58 | Master más alto
89 | Hormigón de cascotes sobre terreno natural (e=10 cm, mezcla 1/4:1:3:1:6) | m² | 2511 | Contrapiso s/terreno natural de cascotes esp. 0,12 | m2 | Cal hidráulica (kg) | 7.8 | 9.4 | 21 | OK
89 | Hormigón de cascotes sobre terreno natural (e=10 cm, mezcla 1/4:1:3:1:6) | m² | 2511 | Contrapiso s/terreno natural de cascotes esp. 0,12 | m2 | Cascotes (m3) | 0.076 | 0.09 | 18 | OK
89 | Hormigón de cascotes sobre terreno natural (e=10 cm, mezcla 1/4:1:3:1:6) | m² | 2511 | Contrapiso s/terreno natural de cascotes esp. 0,12 | m2 | Cemento (kg) | 4.5 | 5.4 | 20 | OK
89 | Hormigón de cascotes sobre terreno natural (e=10 cm, mezcla 1/4:1:3:1:6) | m² | 2511 | Contrapiso s/terreno natural de cascotes esp. 0,12 | m2 | MO ayudante (h) | 0.4 | 0.5 | 25 | OK
89 | Hormigón de cascotes sobre terreno natural (e=10 cm, mezcla 1/4:1:3:1:6) | m² | 2511 | Contrapiso s/terreno natural de cascotes esp. 0,12 | m2 | MO oficial (h) | 0.3 | 0.35 | 17 | OK
90 | Hormigón de cascotes sobre losa (e=8 cm) | m² | 2521 | Contrapiso s/losa de cascotes esp. 0,08m. | m2 | Arena (m3) | 0.03 | 0.04 | 33 | Master más alto
90 | Hormigón de cascotes sobre losa (e=8 cm) | m² | 2521 | Contrapiso s/losa de cascotes esp. 0,08m. | m2 | Cal hidráulica (kg) | 6.3 | 6.3 | 0 | OK
90 | Hormigón de cascotes sobre losa (e=8 cm) | m² | 2521 | Contrapiso s/losa de cascotes esp. 0,08m. | m2 | Cascotes (m3) | 0.061 | 0.06 | -2 | OK
90 | Hormigón de cascotes sobre losa (e=8 cm) | m² | 2521 | Contrapiso s/losa de cascotes esp. 0,08m. | m2 | Cemento (kg) | 3.6 | 4 | 11 | OK
90 | Hormigón de cascotes sobre losa (e=8 cm) | m² | 2521 | Contrapiso s/losa de cascotes esp. 0,08m. | m2 | MO ayudante (h) | 0.4 | 0.6 | 50 | Master más alto
90 | Hormigón de cascotes sobre losa (e=8 cm) | m² | 2521 | Contrapiso s/losa de cascotes esp. 0,08m. | m2 | MO oficial (h) | 0.3 | 0.5 | 67 | Master más alto
91 | Hormigón de cascotes en locales sanitarios sobre losa (e=18 cm) | m² | 2531 | Contrapiso s/azotea de cascotes esp. 0,18m. | m2 | Arena (m3) | 0.069 | 0.09 | 30 | Master más alto
91 | Hormigón de cascotes en locales sanitarios sobre losa (e=18 cm) | m² | 2531 | Contrapiso s/azotea de cascotes esp. 0,18m. | m2 | Cal hidráulica (kg) | 14.1 | 14.1 | 0 | OK
91 | Hormigón de cascotes en locales sanitarios sobre losa (e=18 cm) | m² | 2531 | Contrapiso s/azotea de cascotes esp. 0,18m. | m2 | Cascotes (m3) | 0.137 | 0.14 | 2 | OK
91 | Hormigón de cascotes en locales sanitarios sobre losa (e=18 cm) | m² | 2531 | Contrapiso s/azotea de cascotes esp. 0,18m. | m2 | Cemento (kg) | 8.15 | 8.15 | 0 | OK
91 | Hormigón de cascotes en locales sanitarios sobre losa (e=18 cm) | m² | 2531 | Contrapiso s/azotea de cascotes esp. 0,18m. | m2 | MO ayudante (h) | 0.6 | 1.8 | 200 | Master más alto
91 | Hormigón de cascotes en locales sanitarios sobre losa (e=18 cm) | m² | 2531 | Contrapiso s/azotea de cascotes esp. 0,18m. | m2 | MO oficial (h) | 0.5 | 1.5 | 200 | Master más alto
99 | Base de cemento alisado para pegar baldosas vinílicas/parquet (mortero 1:3) | m² | 5112 | Carpeta de cemento bajo pisos cerámicos. | m2 | Arena (m3) | 0.028 | 0.03 | 7 | OK
99 | Base de cemento alisado para pegar baldosas vinílicas/parquet (mortero 1:3) | m² | 5112 | Carpeta de cemento bajo pisos cerámicos. | m2 | Cemento (kg) | 13.5 | 13 | -4 | OK
99 | Base de cemento alisado para pegar baldosas vinílicas/parquet (mortero 1:3) | m² | 5112 | Carpeta de cemento bajo pisos cerámicos. | m2 | MO ayudante (h) | 0.25 | 0.33 | 32 | Master más alto
99 | Base de cemento alisado para pegar baldosas vinílicas/parquet (mortero 1:3) | m² | 5112 | Carpeta de cemento bajo pisos cerámicos. | m2 | MO oficial (h) | 0.55 | 0.65 | 18 | OK
99 | Base de cemento alisado para pegar baldosas vinílicas/parquet (mortero 1:3) | m² | 5113 | Carpeta de cemento bajo pisos de madera. | m2 | Arena (m3) | 0.028 | 0.03 | 7 | OK
99 | Base de cemento alisado para pegar baldosas vinílicas/parquet (mortero 1:3) | m² | 5113 | Carpeta de cemento bajo pisos de madera. | m2 | Cemento (kg) | 13.5 | 13 | -4 | OK
99 | Base de cemento alisado para pegar baldosas vinílicas/parquet (mortero 1:3) | m² | 5113 | Carpeta de cemento bajo pisos de madera. | m2 | MO ayudante (h) | 0.25 | 0.32 | 28 | Master más alto
99 | Base de cemento alisado para pegar baldosas vinílicas/parquet (mortero 1:3) | m² | 5113 | Carpeta de cemento bajo pisos de madera. | m2 | MO oficial (h) | 0.55 | 0.6 | 9 | OK
100 | Piso de cemento alisado o cilindrado | m² | 5111 | Piso de cemento alisado con carpeta de 3 cm. | m2 | Arena (m3) | 0.028 | 0.03 | 7 | OK
100 | Piso de cemento alisado o cilindrado | m² | 5111 | Piso de cemento alisado con carpeta de 3 cm. | m2 | Cemento (kg) | 15 | 15 | 0 | OK
100 | Piso de cemento alisado o cilindrado | m² | 5111 | Piso de cemento alisado con carpeta de 3 cm. | m2 | MO ayudante (h) | 0.3 | 0.33 | 10 | OK
100 | Piso de cemento alisado o cilindrado | m² | 5111 | Piso de cemento alisado con carpeta de 3 cm. | m2 | MO oficial (h) | 0.6 | 0.66 | 10 | OK
102 | Colocación de baldosas/mosaicos 20x20 - 30x30 cm (mortero 1/2:1:3:1) | m² | 5132 | Piso de mosaico granítico 30/30. | m2 | Arena (m3) | 0.021 | 0.03 | 43 | Master más alto
102 | Colocación de baldosas/mosaicos 20x20 - 30x30 cm (mortero 1/2:1:3:1) | m² | 5132 | Piso de mosaico granítico 30/30. | m2 | Cal aérea (kg) | 4.5 | 0 | -100 | Falta en Master
102 | Colocación de baldosas/mosaicos 20x20 - 30x30 cm (mortero 1/2:1:3:1) | m² | 5132 | Piso de mosaico granítico 30/30. | m2 | Cal hidráulica (kg) | 0 | 5.8 |  | Solo en Master
102 | Colocación de baldosas/mosaicos 20x20 - 30x30 cm (mortero 1/2:1:3:1) | m² | 5132 | Piso de mosaico granítico 30/30. | m2 | Cemento (kg) | 5 | 3.3 | -34 | Master más bajo
102 | Colocación de baldosas/mosaicos 20x20 - 30x30 cm (mortero 1/2:1:3:1) | m² | 5132 | Piso de mosaico granítico 30/30. | m2 | MO ayudante (h) | 0.65 | 0.77 | 18 | OK
102 | Colocación de baldosas/mosaicos 20x20 - 30x30 cm (mortero 1/2:1:3:1) | m² | 5132 | Piso de mosaico granítico 30/30. | m2 | MO oficial (h) | 1 | 1.1 | 10 | OK
105 | Vereda de baldosones de cemento 60x40 cm incluido contrapiso | m² | 5171 | Piso de losetas de vereda 40/60. | m2 | Arena (m3) | 0.021 | 0.03 | 43 | Master más alto
105 | Vereda de baldosones de cemento 60x40 cm incluido contrapiso | m² | 5171 | Piso de losetas de vereda 40/60. | m2 | Cal hidráulica (kg) | 4.5 | 5.8 | 29 | Master más alto
105 | Vereda de baldosones de cemento 60x40 cm incluido contrapiso | m² | 5171 | Piso de losetas de vereda 40/60. | m2 | Cemento (kg) | 5 | 3.3 | -34 | Master más bajo
105 | Vereda de baldosones de cemento 60x40 cm incluido contrapiso | m² | 5171 | Piso de losetas de vereda 40/60. | m2 | MO ayudante (h) | 0.5 | 0.77 | 54 | Master más alto
105 | Vereda de baldosones de cemento 60x40 cm incluido contrapiso | m² | 5171 | Piso de losetas de vereda 40/60. | m2 | MO oficial (h) | 1 | 0.88 | -12 | OK
124 | Zócalo de madera | m | 5251 | Zócalo de Cedro. | ml | Arena (m3) | 0.001 | 0 | -100 | Falta en Master
124 | Zócalo de madera | m | 5251 | Zócalo de Cedro. | ml | Cemento (kg) | 0.25 | 0.25 | 0 | OK
124 | Zócalo de madera | m | 5251 | Zócalo de Cedro. | ml | MO ayudante (h) | 0.2 | 0.4 | 100 | Master más alto
124 | Zócalo de madera | m | 5251 | Zócalo de Cedro. | ml | MO oficial (h) | 0.2 | 0.6 | 200 | Master más alto
125 | Zócalo de mosaicos (hasta 15 cm de alto, mortero 1/4:1:4) | m | 5231 | Zócalo de Mosaico granítico 10/30 | ml | Arena (m3) | 0.003 | 0.01 | 233 | Master más alto
125 | Zócalo de mosaicos (hasta 15 cm de alto, mortero 1/4:1:4) | m | 5231 | Zócalo de Mosaico granítico 10/30 | ml | Cal aérea (kg) | 0.5 | 0.5 | 0 | OK
125 | Zócalo de mosaicos (hasta 15 cm de alto, mortero 1/4:1:4) | m | 5231 | Zócalo de Mosaico granítico 10/30 | ml | Cemento (kg) | 0.5 | 0.5 | 0 | OK
125 | Zócalo de mosaicos (hasta 15 cm de alto, mortero 1/4:1:4) | m | 5231 | Zócalo de Mosaico granítico 10/30 | ml | MO ayudante (h) | 0.1 | 0.11 | 10 | OK
125 | Zócalo de mosaicos (hasta 15 cm de alto, mortero 1/4:1:4) | m | 5231 | Zócalo de Mosaico granítico 10/30 | ml | MO oficial (h) | 0.15 | 0.17 | 13 | OK
126 | Zócalo de cemento alisado (h=10 cm) | m | 5212 | Zócalo de cemento alisado h=10cm. | ml | Arena (m3) | 0.001 | 0.01 | 900 | Master más alto
126 | Zócalo de cemento alisado (h=10 cm) | m | 5212 | Zócalo de cemento alisado h=10cm. | ml | Cemento (kg) | 0.8 | 0.8 | 0 | OK
126 | Zócalo de cemento alisado (h=10 cm) | m | 5212 | Zócalo de cemento alisado h=10cm. | ml | MO ayudante (h) | 0.1 | 0.11 | 10 | OK
126 | Zócalo de cemento alisado (h=10 cm) | m | 5212 | Zócalo de cemento alisado h=10cm. | ml | MO oficial (h) | 0.25 | 0.28 | 12 | OK
127 | Azulejos y similares 15x15 / 20x20 cm (mortero 1:1:4) | m² | 5321 | Revestimiento de azulejos lisos 15/15 h < 1,80m. | m2 | Arena (m3) | 0.014 | 0 | -100 | Falta en Master
127 | Azulejos y similares 15x15 / 20x20 cm (mortero 1:1:4) | m² | 5321 | Revestimiento de azulejos lisos 15/15 h < 1,80m. | m2 | Cal aérea (kg) | 1.5 | 0 | -100 | Falta en Master
127 | Azulejos y similares 15x15 / 20x20 cm (mortero 1:1:4) | m² | 5321 | Revestimiento de azulejos lisos 15/15 h < 1,80m. | m2 | Cemento (kg) | 4.65 | 0 | -100 | Falta en Master
127 | Azulejos y similares 15x15 / 20x20 cm (mortero 1:1:4) | m² | 5321 | Revestimiento de azulejos lisos 15/15 h < 1,80m. | m2 | MO ayudante (h) | 0.8 | 0.7 | -13 | OK
127 | Azulejos y similares 15x15 / 20x20 cm (mortero 1:1:4) | m² | 5321 | Revestimiento de azulejos lisos 15/15 h < 1,80m. | m2 | MO oficial (h) | 1 | 1.4 | 40 | Master más alto
127 | Azulejos y similares 15x15 / 20x20 cm (mortero 1:1:4) | m² | 5311 | Revestimiento cerámico esmaltado 20/20 h<1,80m. | m2 | Arena (m3) | 0.014 | 0 | -100 | Falta en Master
127 | Azulejos y similares 15x15 / 20x20 cm (mortero 1:1:4) | m² | 5311 | Revestimiento cerámico esmaltado 20/20 h<1,80m. | m2 | Cal aérea (kg) | 1.5 | 0 | -100 | Falta en Master
127 | Azulejos y similares 15x15 / 20x20 cm (mortero 1:1:4) | m² | 5311 | Revestimiento cerámico esmaltado 20/20 h<1,80m. | m2 | Cemento (kg) | 4.65 | 0 | -100 | Falta en Master
127 | Azulejos y similares 15x15 / 20x20 cm (mortero 1:1:4) | m² | 5311 | Revestimiento cerámico esmaltado 20/20 h<1,80m. | m2 | MO ayudante (h) | 0.8 | 1.7 | 112 | Master más alto
127 | Azulejos y similares 15x15 / 20x20 cm (mortero 1:1:4) | m² | 5311 | Revestimiento cerámico esmaltado 20/20 h<1,80m. | m2 | MO oficial (h) | 1 | 0.85 | -15 | OK
129 | Accesorios de embutir (jaboneras, portarrollos) | c/u | 5411 | Jabonera simple | un | MO ayudante (h) | 0.2 | 0.2 | 0 | OK
129 | Accesorios de embutir (jaboneras, portarrollos) | c/u | 5411 | Jabonera simple | un | MO oficial (h) | 0.3 | 0.8 | 167 | Master más alto
129 | Accesorios de embutir (jaboneras, portarrollos) | c/u | 5412 | Jabonera c/agarradera | un | MO ayudante (h) | 0.2 | 0.2 | 0 | OK
129 | Accesorios de embutir (jaboneras, portarrollos) | c/u | 5412 | Jabonera c/agarradera | un | MO oficial (h) | 0.3 | 0.8 | 167 | Master más alto
129 | Accesorios de embutir (jaboneras, portarrollos) | c/u | 5413 | Percha Simple | un | MO ayudante (h) | 0.2 | 0.2 | 0 | OK
129 | Accesorios de embutir (jaboneras, portarrollos) | c/u | 5413 | Percha Simple | un | MO oficial (h) | 0.3 | 0.8 | 167 | Master más alto
129 | Accesorios de embutir (jaboneras, portarrollos) | c/u | 5414 | Percha doble | un | MO ayudante (h) | 0.2 | 0.2 | 0 | OK
129 | Accesorios de embutir (jaboneras, portarrollos) | c/u | 5414 | Percha doble | un | MO oficial (h) | 0.3 | 0.8 | 167 | Master más alto
129 | Accesorios de embutir (jaboneras, portarrollos) | c/u | 5415 | Portarollos | un | MO ayudante (h) | 0.2 | 0.2 | 0 | OK
129 | Accesorios de embutir (jaboneras, portarrollos) | c/u | 5415 | Portarollos | un | MO oficial (h) | 0.3 | 0.8 | 167 | Master más alto
129 | Accesorios de embutir (jaboneras, portarrollos) | c/u | 5416 | Toallero Integral | un | MO ayudante (h) | 0.2 | 0.2 | 0 | OK
129 | Accesorios de embutir (jaboneras, portarrollos) | c/u | 5416 | Toallero Integral | un | MO oficial (h) | 0.3 | 0.8 | 167 | Master más alto
138 | Pintura a la cal o al cemento — 2 manos | m² | 9111 | Pintura a la cal en muros y cielorrasos | m2 | Cal aérea (kg) | 0 | 0.3 |  | Solo en Master
138 | Pintura a la cal o al cemento — 2 manos | m² | 9111 | Pintura a la cal en muros y cielorrasos | m2 | MO ayudante (h) | 0 | 0.1 |  | Solo en Master
138 | Pintura a la cal o al cemento — 2 manos | m² | 9111 | Pintura a la cal en muros y cielorrasos | m2 | MO oficial (h) | 0.25 | 0.15 | -40 | Master más bajo
140a | Látex al agua para exteriores c/fijador — 2 manos | m² | 9133 | Pintura al Latex en muros exteriores. | m2 | MO ayudante (h) | 0 | 0.1 |  | Solo en Master
140a | Látex al agua para exteriores c/fijador — 2 manos | m² | 9133 | Pintura al Latex en muros exteriores. | m2 | MO oficial (h) | 0.45 | 0.4 | -11 | OK
140b | Látex al agua para interiores c/fijador — 2 manos | m² | 9131 | Pintura al Latex en muros interiores. | m2 | MO ayudante (h) | 0 | 0.15 |  | Solo en Master
140b | Látex al agua para interiores c/fijador — 2 manos | m² | 9131 | Pintura al Latex en muros interiores. | m2 | MO oficial (h) | 0.3 | 0.55 | 83 | Master más alto
142 | Carpintería metálica — esmalte sintético (2 manos) | m² | 9121 | Pintura al Esmalte Sintético carpintería metálica. | m2 | MO ayudante (h) | 0 | 0.4 |  | Solo en Master
142 | Carpintería metálica — esmalte sintético (2 manos) | m² | 9121 | Pintura al Esmalte Sintético carpintería metálica. | m2 | MO oficial (h) | 1 | 1.1 | 10 | OK
143 | Carpintería de madera — esmalte sintético (masillado + 2 manos) | m² | 9124 | Pintura al Esmalte Sintético s/carp. de madera. | m2 | MO ayudante (h) | 0 | 0.4 |  | Solo en Master
143 | Carpintería de madera — esmalte sintético (masillado + 2 manos) | m² | 9124 | Pintura al Esmalte Sintético s/carp. de madera. | m2 | MO oficial (h) | 0.9 | 1.1 | 22 | OK
144 | Carpintería de madera — barniz sintético (barniceta + 2 manos) | m² | 9151 | Barniz en carpintería de madera. | m2 | MO ayudante (h) | 0 | 0.2 |  | Solo en Master
144 | Carpintería de madera — barniz sintético (barniceta + 2 manos) | m² | 9151 | Barniz en carpintería de madera. | m2 | MO oficial (h) | 0.6 | 1 | 67 | Master más alto

## Pares comparados
Chandías N° | Tarea Chandías | Unid. Ch | Cód. Master | Tarea Master | Unid. M | ¿Misma unidad? | Grupos con diferencia | Otros insumos solo en Chandías | Otros insumos solo en Master
1 | Casilla habitable | m² | 0122 | Casilla Oficina. | m2 | Sí | 4 |  | 1341 Tirante de pino 3x3 3.5 ml; 2431 Poliestireno expandido 20mm. 1.3 m2; 4321 Chapa Galvanizadas ondulada N 27 6 Kg
2 | Almacenes y depósito | m² | 0124 | Almacenes y depósito | m2 | Sí | 4 |  | 1341 Tirante de pino 3x3 3.5 ml; 4321 Chapa Galvanizadas ondulada N 27 5.6 Kg
3 | Excavación de zanjas (cimientos de muros, prof. máx. 1,50 m) | m³ | 0256 | Excavación Zanjas. | m3 | Sí | 0
5 | Excavación de sótanos (hasta 4 m, con guinche) | m³ | 0257 | Excavación de Sótanos. | m3 | Sí | 0
8 | Excavación de pozos para bases de columnas (hasta 4 m) | m³ | 0251 | Excavación de Bases. | m3 | Sí | 0
9 | Terraplenamientos | m³ | 0230 | Terraplenamientos | m3 | Sí | 0
10 | Desmontes de poca altura | m³ | 0220 | Desmontes | m3 | Sí | 0
15 | Cimiento de ladrillos comunes (mortero 1/4:1:3:1) | m³ | 2310 | Mampostería Ladrillos comunes 0,45m. (cimientos) | m3 | Sí | 0 | Polvo de ladrillos 0.08 m³
15 | Cimiento de ladrillos comunes (mortero 1/4:1:3:1) | m³ | 2320 | Mamposteria ladrillos comunes 0,30m. (cimientos) | m3 | Sí | 4 | Polvo de ladrillos 0.08 m³
18 | Capa aisladora horizontal de concreto (e=2 cm, mortero 1:3 + hidrófugo) | m² | 2330 | Capa aisladora horizontal en muros. | m2 | Sí | 3 | Agua 5 l
19 | Capa aisladora vertical de concreto c/tabique a panderete | m² | 2350 | Capa aisladora vertical, de concreto con panderete | m2 | Sí | 3 | Agua 5 l
20a | Capa aisladora vertical asfáltica c/tabique a panderete | m² | 2210 | Mampostería de panderete con asfalto (sotanos) | m2 | Sí | 2 | Asfalto (bitumen) 2 manos 25 kg
21 | Ladrillos comunes para recalce/submuración (hasta 4,50 m) | m³ | 2110 | Mampostería Ladrillos comunes 0,45m. (submurac.). | m3 | Sí | 1
22 | Ladrillos comunes en elevación (hasta 10 m, e=30/45 cm) | m³ | 2412 | Ladrillos comunes espesor 0,30m. (en elevación) | m3 | Sí | 1 | Polvo de ladrillos 0.09 m³
23 | Ladrillos comunes en elevación (más de 10 m, e=15/30 cm) | m³ | 2411 | Ladrillos comunes espesor 0,15m. (en elevación) | m3 | Sí | 2 | Polvo de ladrillos 0.09 m³
26 | Ladrillos comunes colocados de canto — panderete (h≤3 m) | m² | 2418 | Tabique de panderete con ladrillos comunes. | m2 | Sí | 0 | Polvo de ladrillos 0.003 m³
32 | Bloques cerámicos portantes 18x19x33 cm (mortero 1/2:1:4) | m² | 2424 | Ladrillos huecos cerámicos portantes. | m2 | Sí | 0 | Bloques cerámicos 15 n° | 2124 Ladrillo cerámico hueco portante 18 15.75 un
33 | Ladrillos cerámicos huecos 8x18x33 cm — panderete (mortero 1:1:6) | m² | 2421 | Ladrillos huecos cerámicos 08/15/20 | m2 | Sí | 2 | Ladrillos cerámicos huecos 15 n° | 2121 Ladrillo cerámico hueco 08/15/20 33 un
34 | Bloques de hormigón 19x19x39 cm en elevación (mortero 1:1:6) | m² | 2426 | Bloques huecos de hormigón 20/20/40 | m2 | Sí | 0 | Bloques de hormigón 12.5 n° | 2132 Bloque de hormigón 20/20/40 13.125 un
35 | Bloques de hormigón 9x19x39 cm para tabiques (mortero 1:1:6) | m² | 2425 | Bloques huecos de hormigón 10/20/40 | m2 | Sí | 1 | Bloques de hormigón 12.5 n° | 2131 Bloque de hormigón 10/20/40 13 un
36 | Ladrillos refractarios — revestimiento chimeneas (mortero tierra refract.) | m³ | 2450 | De ladrillos refractarios | m3 | Sí | 0 | Ladrillos refractarios 430 n°; Tierra refractaria 200 kg | 2125 Ladrillos Refractarios 451.5 un; 2270 Tierra refractaria 210 Kg
40 | Dinteles de hormigón armado (incl. hierro, encofrado, llenado) | m³ | 1353 | Dinteles de hormigón armado | m3 | Sí | 0
41 | Hormigón puesto sobre encofrado (elaboración, acarreo, desparramo) | m³ | 1354 | Hormigón, puesto sobre encofrado | m3 | Sí | 0
42 | Hierro redondo sobre encofrado — corte, doblado, colocado | tn | 1355 | Hierro redondo, sobre encofrado, por tonelada | Tn | Sí | 0
47a | Bases — tabla MOP (hierro, encofrado, M.O.) | m³ | 1111 | Bases Centradas. | m3 | Sí | 5
47a | Bases — tabla MOP (hierro, encofrado, M.O.) | m³ | 1112 | Bases Medianeras. | m3 | Sí | 5
47a | Bases — tabla MOP (hierro, encofrado, M.O.) | m³ | 1113 | Bases Esquineras. | m3 | Sí | 5
47b | Columnas — tabla MOP | m³ | 1221 | Columnas normales. | m3 | Sí | 3 | Tirantes 0.36 m² | 1341 Tirante de pino 3x3 0.6 ml
47c | Losas y cornisas — tabla MOP | m³ | 1241 | Losas macizas normales. | m3 | Sí | 3 | Tirantes 1.7 m² | 1341 Tirante de pino 3x3 2.5 ml
47e | Vigas — tabla MOP | m³ | 1231 | Vigas normales. | m3 | Sí | 4 | Tirantes 1.35 m² | 1341 Tirante de pino 3x3 11 ml
47g | Tabiques — tabla MOP | m³ | 1351 | Tabique de Hormigón Armado 0.15m. | m3 | Sí | 3 | Tirantes 0.26 m² | 1341 Tirante de pino 3x3 0.3 ml
47h | Escaleras — tabla MOP | m³ | 1331 | Escaleras macizas rectas. | m3 | Sí | 4 | Tirantes 0.78 m² | 1341 Tirante de pino 3x3 1.2 ml
47i | Encadenados — tabla MOP | m³ | 1342 | Encadenados en paredes y/o Dinteles. | m3 | Sí | 3
47m | Tanque rectangular — tabla MOP | m³ | 1321 | Tanques prismáticos de bombeo. | m3 | Sí | 3 | Tirantes 0.26 m² | 1341 Tirante de pino 3x3 0.26 ml
47m | Tanque rectangular — tabla MOP | m³ | 1323 | Tanques prismáticos elevados. | m3 | Sí | 3 | Tirantes 0.26 m² | 1341 Tirante de pino 3x3 0.26 ml
52 | Azotea completa — techado asfáltico 9 capas + baldosas coloradas | m² | 4121 | Azotea accesible completa con baldosas cerámicas. | m2 | Sí | 5 | Polvo de ladrillos 0.008 m³; Manto de asfalto 9 kg; Fieltro n°15 2.4 m²; Techado n°2 1.2 m²; Baldosas coloradas 25 n°; Pintura imprimación 0.4 l | 2432 Poliestireno expandido 40mm. 1.05 m2; 4111 Techado de membrana asfáltica 6mm 1.3 m2; 5125 Baldosa cerámica de azotea 20/20 1.1 m2
57 | Cubierta de tejas españolas sobre entablado | m² | 4220 | Cubierta de tejas españolas | m2 | Sí | 0 | Cabios 1.7 m; Listón 1/2"x1-1/2" 1.7 m; Alfajía 1"x3" 3.5 m; Caballete 1"x3-1/2" 4.6 m; Fieltro n°15 1.1 m²; Tejas españolas coloniales 32 n° | 4226 Cabios de pino. 1.7 ml; 4223 Listón de pino 1/2"x1 1/2". 1.7 ml; 4224 Alfajía de pino 1"x3". 3.5 ml; 4225 Caballete de pino 1"x3 1/2". 4.6 ml; 4222 Fieltro asfáltico N°15. 1.1 m2; 4221 Teja española colonial. 32 un
62 | Cubierta de chapas onduladas de hierro galvanizado | m² | 4230 | Cubierta de chapas onduladas de hierro galvanizado | m2 | Sí | 0 | Ferretería 0.2 kg; Chapas onduladas H°G° 1.35 m² | 4321 Chapa Galvanizadas ondulada N 27 4 Kg; 4322 Ferretería p/chapas (ganchos, torni 0.2 Kg
64 | Azotado impermeable (mortero 1:3 + hidrófugo, e=5 mm) | m² | 2622 | Azotado impermeable en muros b/grueso. | m2 | Sí | 2
65 | Revoque grueso para interiores (mortero 1/4:1:3, 15 lts) | m² | 2631 | Revoque grueso a la cal en muros PB. | m2 | Sí | 5
65 | Revoque grueso para interiores (mortero 1/4:1:3, 15 lts) | m² | 2632 | Revoque grueso a la cal en muros PA. | m2 | Sí | 5
65 | Revoque grueso para interiores (mortero 1/4:1:3, 15 lts) | m² | 2634 | Revoque grueso a la cal bajo revestimientos. | m2 | Sí | 5
68 | Revoque interior a la cal fina — completo (engrosado + enlucido) | m² | 2651 | Revoque completo interior a la cal en muros PB. | m2 | Sí | 6 | Polvo de ladrillos 0.005 m³
68 | Revoque interior a la cal fina — completo (engrosado + enlucido) | m² | 2652 | Revoque completo interior a la cal en muros PA. | m2 | Sí | 6 | Polvo de ladrillos 0.005 m³
69 | Revoque exterior a la cal — completo (azotado + jaharro + enlucido) | m² | 2653 | Revoque completo exterior a la cal en muros PB. | m2 | Sí | 1 | Polvo de ladrillos 0.005 m³
69 | Revoque exterior a la cal — completo (azotado + jaharro + enlucido) | m² | 2654 | Revoque completo exterior a la cal en muros PA. | m2 | Sí | 3 | Polvo de ladrillos 0.005 m³
71 | Revoque de cemento con hidrófugo — interior (cemento alisado) | m² | 2625 | Revoque de cemento hidrófugo bajo bañeras ó ducha. | m2 | Sí | 0
73 | Enlucido a la cal (mortero 1/8:1:3, 5 lts) | m² | 2641 | Revoque Fino a la cal fratazado en muros inter. PB | m2 | Sí | 2
73 | Enlucido a la cal (mortero 1/8:1:3, 5 lts) | m² | 2642 | Revoque Fino a la cal fratazado en muros inter. PA | m2 | Sí | 3
75 | Toma de juntas de ladrillos aparentes c/pintura siliconada | m² | 2612 | Toma de juntas de ladrillos macizos a la vista. | m2 | Sí | 1 | Pintura siliconada (2 manos) 0.2 l
76a | Andamiaje metálico pre-armado (sistema universal) | m² | 2950 | Andamiaje para trabajos de altura | m2 | Sí | 0
77 | Cielo raso a la cal — completo | m² | 2671 | Cielorraso aplicado completo a la cal. | m2 | Sí | 6
84a | Estructura sostén cielo raso suspendido de losa H°A° | m² | 3141 | Estructura de sostén para armar cielos rasos | m2 | Sí | 0 | Metal desplegado 1.15 m² | 3220 Metal desplegado 1.2 m2
86 | Cielo raso armado con chapas (revocado a la cal) | m² | 2672 | Cielorraso suspendido completo a la cal. | m2 | Sí | 2 | Alfajías 1.8 m; Listones 2"x2" 2.6 m | 3220 Metal desplegado 1.2 m2
89 | Hormigón de cascotes sobre terreno natural (e=10 cm, mezcla 1/4:1:3:1:6) | m² | 2511 | Contrapiso s/terreno natural de cascotes esp. 0,12 | m2 | Sí | 1 | Polvo de ladrillos 0.013 m³
90 | Hormigón de cascotes sobre losa (e=8 cm) | m² | 2521 | Contrapiso s/losa de cascotes esp. 0,08m. | m2 | Sí | 3 | Polvo de ladrillos 0.011 m³
91 | Hormigón de cascotes en locales sanitarios sobre losa (e=18 cm) | m² | 2531 | Contrapiso s/azotea de cascotes esp. 0,18m. | m2 | Sí | 3 | Polvo de ladrillos 0.024 m³
99 | Base de cemento alisado para pegar baldosas vinílicas/parquet (mortero 1:3) | m² | 5112 | Carpeta de cemento bajo pisos cerámicos. | m2 | Sí | 1
99 | Base de cemento alisado para pegar baldosas vinílicas/parquet (mortero 1:3) | m² | 5113 | Carpeta de cemento bajo pisos de madera. | m2 | Sí | 1
100 | Piso de cemento alisado o cilindrado | m² | 5111 | Piso de cemento alisado con carpeta de 3 cm. | m2 | Sí | 0
102 | Colocación de baldosas/mosaicos 20x20 - 30x30 cm (mortero 1/2:1:3:1) | m² | 5132 | Piso de mosaico granítico 30/30. | m2 | Sí | 4 | Mosaicos 30x30 cm 11 n°; Polvo de ladrillos 0.007 m³ | 505139 Subcontrato pulido de pisos graníti 1 m2; 5132 Mosaico Granítico 30/30 1.05 m2
105 | Vereda de baldosones de cemento 60x40 cm incluido contrapiso | m² | 5171 | Piso de losetas de vereda 40/60. | m2 | Sí | 4 | Baldosones 4 n°; Polvo de ladrillo 0.007 m³ | 5171 Loseta premoldeada de cemento 40/60 1.05 m2
124 | Zócalo de madera | m | 5251 | Zócalo de Cedro. | ml | Sí | 3 | Tacos 2 n°; Zócalo 1.05 m | 5251 Zócalo de Eucalipto h=10cm 1.05 ml
125 | Zócalo de mosaicos (hasta 15 cm de alto, mortero 1/4:1:4) | m | 5231 | Zócalo de Mosaico granítico 10/30 | ml | Sí | 1 | Zócalo 1.05 m | 5231 Mosaico Granítico 10/30 1.1 ml
126 | Zócalo de cemento alisado (h=10 cm) | m | 5212 | Zócalo de cemento alisado h=10cm. | ml | Sí | 1
127 | Azulejos y similares 15x15 / 20x20 cm (mortero 1:1:4) | m² | 5321 | Revestimiento de azulejos lisos 15/15 h < 1,80m. | m2 | Sí | 4 | Azulejos 15x15 / 20x20 cm 1.05 m²; Pastina 0.2 kg | 2241 Adhesivo p/azulejos (Klaukol) 4.5 Kg; 5321 Azulejos Lisos Color 15x15 1.09 m2
127 | Azulejos y similares 15x15 / 20x20 cm (mortero 1:1:4) | m² | 5311 | Revestimiento cerámico esmaltado 20/20 h<1,80m. | m2 | Sí | 4 | Azulejos 15x15 / 20x20 cm 1.05 m²; Pastina 0.2 kg | 2241 Adhesivo p/azulejos (Klaukol) 4.5 Kg; 5311 Cerámico esmaltado 20/20 pared. 1.05 m2
129 | Accesorios de embutir (jaboneras, portarrollos) | c/u | 5411 | Jabonera simple | un | NO | 1 | Accesorio cerámico 1 n° | 5411 Jabonera simple 1 un
129 | Accesorios de embutir (jaboneras, portarrollos) | c/u | 5412 | Jabonera c/agarradera | un | NO | 1 | Accesorio cerámico 1 n° | 5412 Jabonera c/agarradera 1 un
129 | Accesorios de embutir (jaboneras, portarrollos) | c/u | 5413 | Percha Simple | un | NO | 1 | Accesorio cerámico 1 n° | 5413 Percha simple 1 un
129 | Accesorios de embutir (jaboneras, portarrollos) | c/u | 5414 | Percha doble | un | NO | 1 | Accesorio cerámico 1 n° | 5414 Percha doble 1 un
129 | Accesorios de embutir (jaboneras, portarrollos) | c/u | 5415 | Portarollos | un | NO | 1 | Accesorio cerámico 1 n° | 5415 Portarrollos 1 un
129 | Accesorios de embutir (jaboneras, portarrollos) | c/u | 5416 | Toallero Integral | un | NO | 1 | Accesorio cerámico 1 n° | 5416 Toallero integral 1 un
138 | Pintura a la cal o al cemento — 2 manos | m² | 9111 | Pintura a la cal en muros y cielorrasos | m2 | Sí | 3
140a | Látex al agua para exteriores c/fijador — 2 manos | m² | 9133 | Pintura al Latex en muros exteriores. | m2 | Sí | 1 |  | 9131 Latex Blanco 0.2 lt; 9191 Imprimación fijador sellador 0.1 lt
140b | Látex al agua para interiores c/fijador — 2 manos | m² | 9131 | Pintura al Latex en muros interiores. | m2 | Sí | 2 |  | 9131 Latex Blanco 0.18 lt; 9191 Imprimación fijador sellador 0.15 lt; 9192 Enduído plástico al agua 0.15 lt
142 | Carpintería metálica — esmalte sintético (2 manos) | m² | 9121 | Pintura al Esmalte Sintético carpintería metálica. | m2 | Sí | 1 |  | 9121 Esmalte Sintético Albalux ó Vitrolu 0.2 lt; 9193 Fondo sintético antióxido c/cromato 0.06 lt; 9194 Aguarrás mineral. 0.04 lt; 9195 Lija mediana (hoja). 0.1 un; 9196 Masilla al aguarrás. 0.08 Kg; 9197 Viruta de acero mediana. 0.05 pq
143 | Carpintería de madera — esmalte sintético (masillado + 2 manos) | m² | 9124 | Pintura al Esmalte Sintético s/carp. de madera. | m2 | Sí | 1 |  | 9121 Esmalte Sintético Albalux ó Vitrolu 0.2 lt; 9194 Aguarrás mineral. 0.04 lt; 9195 Lija mediana (hoja). 0.1 un; 9196 Masilla al aguarrás. 0.08 Kg; 9198 Fondo sintético. 0.02 lt
144 | Carpintería de madera — barniz sintético (barniceta + 2 manos) | m² | 9151 | Barniz en carpintería de madera. | m2 | Sí | 2 |  | 9151 Barniz sintético Albalux ó Vitrolux 0.4 lt; 9194 Aguarrás mineral. 0.36 lt; 9195 Lija mediana (hoja). 0.1 un

## Chandías sin equivalente
Chandías N° | Tarea Chandías | Unidad
4 | Excavación de zanjas — según CIRCOT (terreno granular) | m³
6 | Excavación de sótanos (carga sobre camión a nivel de fondo) | m³
7 | Excavación de pozos profundos (pozos negros, hasta 8 m) | m³
12a | Apagamiento de cal viva (por m³) | m³
12b | Apagamiento de cal viva (por tonelada) | tn
12c | Elaboración mortero de cal grasa — con mezcladora | m³
12d | Elaboración mortero de cemento — con mezcladora | m³
12e | Elaboración hormigón de cascotes — con mezcladora | m³
12f | Elaboración hormigón de piedra — con mezcladora | m³
12g | Elaboración de mezclas a brazo | m³
13 | Banquina de hormigón de cascotes (mezcla 1/4:1:3:1:6) | m³
14 | Banquina de hormigón armado (mezcla 1:2:4) | m³
16 | Cimiento de bloques de hormigón (mortero 1:3) | m³
17 | Cimiento de piedra en bruto — piedra partida (mortero 1/4:1:4) | m³
20 | Capa aisladora horizontal asfáltica — mastic asfáltico (hoy en desuso) | m²
24 | Ladrillos comunes en elevación — medianeras y/o cimientos (e=30/15 cm) | m³
25 | Ladrillos comunes a la vista (ídem 22/23/24 + adicional) | m³
27 | Ladrillos comunes para enchapados (colocados de canto) | m²
28 | Ladrillos comunes para pilares (mortero 1:1:5) | m³
29 | Ladrillos comunes para arcos (mortero 1:1:5 c/cimbra) | m³
30 | Ladrillos de máquina en obras generales (mortero 1:1:6) | m³
31 | Ladrillos de máquina en obras especiales (mortero 1:1:6) | m³
37 | Ladrillos de vidrio 190x190x34 mm (mortero 1/2:1:3) | m²
38 | Piedra en bruto en elevación (mortero 1/2:1:4) | m³
39 | Bovedilla de ladrillos comunes c/tirantería de hierro | m²
44 | Encofrados de madera (por m² superficie en contacto con hormigón) | m²
45 | Estructura completa obra de pisos (bases, col., vigas, losas) | m³
47d | Losas nervuradas — tabla MOP | m³
47f | Dinteles — tabla MOP | m³
47j | Barandas — tabla MOP | m³
47k | Graderías en anfiteatro — tabla MOP | m³
47l | Dados — tabla MOP | m³
47n | Tanque circular — tabla MOP | m³
49a | Losa nervurada cerámica/cementicia semiprefabricada — ladrillón h=9 cm | m²
49b | Losa nervurada cerámica/cementicia semiprefabricada — ladrillón h=13 cm | m²
49c | Losa nervurada cerámica/cementicia semiprefabricada — ladrillón h=17 cm | m²
50a | Tabique plano (pantalla H°A°) no portante e=7 cm, malla Ø6 c/25 cm | m²
50b | Tabique plano (pantalla H°A°) portante e=15 cm, malla Ø12 c/20 cm | m²
53 | Colocación de baldosas coloradas | m²
54 | Membrana asfáltica con velo de vidrio hilado (4 capas) | m²
55 | Membrana asfáltica preelaborada monocapa 4 mm (rollos 1x10 m) | m²
58 | Cubierta de tejas españolas asentadas sobre losa (mortero 1/4:1:3:1) | m²
59 | Cubierta de tejas francesas sobre entablado | m²
60 | Cubierta de tejas francesas asentadas sobre losa | m²
61 | Cubierta de chapas de fibrocemento onduladas sin asbesto | m²
63 | Reparación de cubierta de chapas galvanizadas | m²
66 | Revoque grueso ignífugo de vermiculita — interior (20 lts) | m²
67 | Revoque grueso especial para exteriores (mortero 1:1:5, 20 lts) | m²
70 | Revoque exterior con material preparado — completo (frente ppal.) | m²
72 | Revoque a la piedra lavada (jaharro 1:1:5 + piedra preparada) | m²
76b | Andamiaje de madera simple | m²
76c | Andamiaje de madera reforzado | m²
78 | Enlucido de yeso (sobre revoque grueso, 5 lts) | m²
79 | Engrosado de yeso negro (21 lts, incl. cal fina) | m²
81 | Engrosado de yeso reforzado con cemento (21 lts) | m²
82 | Enlucido de yeso sobre engrosado a la cal — completo | m²
83 | Cielos rasos aplicados sobre losa (engrosado previo + yeso) | m²
84b | Estructura sostén cielo raso independiente — estructura madera | m²
85 | Cielo raso armado con listones de yesero — completo | m²
92 | Hormigón de cascotes armado (e=12 cm, malla Ø6 c/25 cm) | m²
93 | Hormigón de vermiculita sobre losa (e=10 cm, mezcla 1:7) | m²
94 | Hormigón de granulado volcánico/perlita sobre losa (e=8 cm, mezcla 1:10) | m²
95 | Material aislante suelto (vermiculita, e=5 cm) | m²
96 | Arcilla expandida (e=10 cm) | m²
97 | Carpeta para clavar parquet (e=25 mm, mortero 1:4:1) | m²
98 | Contrapiso completo para parquet sobre tierra | m²
101 | Vereda alisada incluido contrapiso | m²
103 | Piso de ladrillos comunes de plano (mortero 1/2:1:3:1) | m²
104 | Vereda de mosaicos calcáreos incluido contrapiso | m²
106 | Piso de lajas irregulares — vereda junta abierta | m²
110 | Piso de parquet a bastón roto sobre carpeta | m²
111 | Rasqueteado y lustre de pisos de madera (a máquina) | m²
112 | Parquet damero 0,12x0,12 m sobre carpeta c/adhesivo vinílico | m²
113 | Tarugados sobre alfajías amuradas a carpeta | m²
115 | Losa de H°A° e=12 cm c/malla soldada y juntas de dilatación | m²
116 | Pavimento de granitullo (bloques 11x11 cm sobre lecho arena) | m²
117 | Pavimento de bloques articulados intertrabados sobre suelo-cemento | m²
118 | Umbrales y escalones de cemento alisado (e≈3 cm) | m²
119 | Umbrales y escalones de baldosas cerámicas 15x15 cm | m²
120 | Umbrales y escalones de ladrillos de máquina | m²
121 | Cordón de ladrillos de máquina | m
122 | Cordón de ladrillos comunes | m
123 | Cordón de hormigón con revoque alisado | m
128 | Cornisa o cuarta caña | m
130 | Mosaico veneciano / venecita — pastillas sobre papel (mortero 1:1:4) | m²
131 | Antepecho de baldosas coloradas (3 hileras) | m
132 | Revestimiento de escalones de mármol | m²
133 | Revestimiento de contraescalones de mármol | m
134 | Revestimiento de zócalos de escaleras de mármol | m²
135 | Revestimiento de zócalos cremallera de mármol | m²
136 | Revestimiento de paredes de mármol | m²
137 | Pisos de mármol | m²
139 | Pintura impermeable de siliconas — 2 manos | m²
145 | Pintura al aceite exterior (sellador + 3 manos terminación) | m²

## Cómo se comparó
Comparación del Master de Costos (Costos/Data/Master_FINAL.db) con Chandias_Incidencias.xlsx — 2026-10-20
Se emparejó cada análisis de Chandías con la tarea del Master que hace el mismo trabajo (solo tareas base, sin indicador S/E/X/T).
Los insumos se agruparon por tipo para poder comparar aunque el código o el nombre no coincidan:
MO oficial = Albañil, Oficial, Techista, Colocador, Yesero, Carpintero, etc. (en el Master: Oficial, Oficial pintor).
MO ayudante = Ayudante, peón, retiro (en el Master: Ayudante, Ayudante pintor).
Cemento, Cal hidráulica, Cal aérea, Arena (todas), Canto rodado/piedra, Ladrillos comunes, Cascotes, Hierro (tn pasadas a kg), Hidrófugo, Clavos y alambre, Madera/tablas, Yeso.
Estado OK = diferencia de hasta 25 %. Los demás insumos (tejas, bloques, cerámicos, etc.) se listan aparte en la hoja 'Pares comparados'.
Las tablas MOP (47a a 47n) de Chandías no incluyen cemento ni áridos; el Master sí, por eso aparecen como 'Solo en Master'.
La hoja 'Hallazgos' es la revisión manual de las diferencias: separa los errores probables de las diferencias de criterio.